## Sheet1
|  | jed. mj. | količina | jed. cijena | ukupno
1 | PRIPREMNI RADOVI
1.1 | UKLANJANJE GRMLJA I ŠIBLJA
Čišćenje prirodnog tla od šiblja, trave i niskoga raslinja. Stavka obuhvaća: krčenje grmlja i šiblja (do Ø 10cm) i korijenja. Pohranu grmlja, šiblja i korijenja van trase, utovar, istovar, prijevoz na deponij udaljen do 10 km ili uništavanje paljenjem na trasi. Obračun po m2 iskrčenog terena.
|  | m2 | 443 |  | 0
1.2 | SJEČENJE STABALA
Sječenje stabala sa vađenjem korijenja, uključivo i zatrpavanje rupa od vađenja korijenja sa materijalom iz iskopa sa nabijanjem u slojevima od po cca 15 cm. Sijeku se dijelovi prema naputku nadzornog inženjera i projektanta. Utovar u prijevozno sredstvo i odvoz u šumariju na udaljenost do 10 km. Obračun po komadu uklonjenog stabala.
| Ø 10 - 15 cm | kom. | 0 |  | 0
| Ø ˃40 cm | kom. | 1 |  | 0
1.3 | PRIVREMENA REGULACIJA PROMETA
Stavka obuhvaća: izradu projekta privremene regulacije prometa, dobavu, dostavu i postavljanje novih i izmjena postojećih prometnih znakova svih vrsta, prema posebnom projektu reguliranja prometa, nakon prestanka privremene regulacije prometa znakove vratiti u prvotno stanje, objava regulacije u javnim glasilima. Predviđeno vrijeme trajanja privremene regulacije prometa je za vrijeme trajanja radova.
|  | kpl | 1 |  | 0
1 | PRIPREMNI RADOVI UKUPNO: |  |  |  | 0
2 | DONJI STROJ
2.1 | ISKOP POVRŠINSKOG SLOJA (HUMUSA)
Stavka obuhvaća iskop humusa i miješanog zemljanog materijala na čitavoj površini zahvata koju čini linija nožice nasipa spomenika i vanjska linija puta do nosivog tla u sloju debljine prosječno 20 cm, zatim pohranu izvan površine temeljnog tla tako da odvodnja bude stalno osigurana, utovar, prijevoz i razastiranje humusa na deponij udaljen do 5 km. Ako se tijekom radova ustanovi potreba otkopavanja humusa u debljem ili tanjem sloju, nadzorni inženjer će izmjenu upisati u građevinski dnevnik, a izvođač po njoj postupiti. Humus se ne smije upotrijebiti za izvedbu nasipa. Rad mora biti obavljen u skladu s odredbama normativima U.E1.010 tč. 4.1 i tč 6. Rad se mjeri po m3 stvarno iskopanog humusa bez dodatka na rastresitost, a plaća po ugovorenoj jediničnoj cijeni iskopa humusa. Prijenos materijala na gradilišnu deponiju.
Obračun po m2 iskopanog humusa i bez obzira na sredstva primjenjena pri iskopu i transportu.
|  | m² | 170 |  | 0
2.2 | ŠIROKI ISKOP U MATERIJALU KATEGORIJE “C” i nasipu otpada
Stavka obuhvaća: široki iskop tla i otpadnog materijala (do zdravog tla) u sloju prosječne debljine 30 do 60 cm, sa odguravanjem na deponiju na udaljenom do 10 m, uređenje eventualnog pokosa prema projektiranom profilu, sanacija eventualnih oštećenih ravnina.
Obračun po m3 otkopanog materijala u sraslom stanju.
|  | m³ | 79 |  | 0
2.3 | UREĐENJE TEMELJNOG TLA
Nakon iskopa humusa i širokog iskopa treba urediti temeljno tlo ravnanjem i valjanjem da bi se postigla sabitost min Ms=20MN/m2. Ako se ne može postići traženi modul treba po nalogu nadzornog inženjera primijeniti zamjenu tla ili cementnu stabilizaciju. Obračun po m² uređenog tla.
|  | m² | 170 |  | 0
2.4 | OBNOVA ISKOLČENJA
Nakon uređenja temeljnog tla obnoviti geodetsko iskolčenje prema Geodetskom projektu. Tijekom rada izvođač obavlja geodetske izmjere za obračun izvršenih radova. Obračun po m² uređenog tla.
|  | m² | 443 |  | 0
2.5 | IZRADA NASIPA OD KAMENITIH MATERIJALA
Stavka obuhvaća: dobavu i dopremu nasipnog materijala (materijali dobiveni miniranjem, kamene drobine i šljunci), nasipavanje i razastiranje u slojevima do 20 cm, eventualno vlaženje ili sušenje te zbijanje vibrovaljcima, vibronabijačima i kompaktorima, te planiranje materijala u nasipu prema projektu. Kriterij kakvoće ugradnje:
_ slojevi nasipa nižih od 1 m i slojevi nasipa viših od 2 m u zoni 2 m ispod planuma posteljice ( Ms ≥ 30 N/mm2 )
Obračun po m3 nasipa u nabijenom stanju.
|  | m³ | 95 |  | 0
2.7 | NABAVA I UGRADNJA GEOTEKSTILA
Stavkom je predviđena nabava, doprema i ugradnja geotekstila tip Polyfelt TS 70 (300g/m2) ili jednakovrijedan proizvod _____________________________ na uređenu posteljicu. Stavkom su obuhvaćeni i svi pripremni i pomoćni radovi na postavi geotekstila. Površina je uvećana za 15 % zbog preklapanja. Obračun po m2 (netto) postavljenog geotekstila.
|  | m² | 170 |  | 0
2.8 | IZRADA POSTELJICE
Ova stavka obuhvaća uređenje posteljice tj. uključuje radove na grubom i finom planiranju materijala, te zbijanje završnog sloja donjeg stroja, prema odredbama normativa U.E.8.010., te normativa U.E1.010 tč.6. Stavka obuhvaća fino i grubo planiranje tla i nabijanje do tražene zbijenosti od Ms ³ 30 N/mm2 za zemljane materijale, Ms ³ 35 N/mm2 za miješane materijale, Ms ³ 40 N/mm2 za kamene materijale, sa poprečnim nagibima od min. 4 % za odvodnju. Obračun po m2 uređene posteljice.
|  | m² | 140 |  | 0
2.9 | ISKOP ZA TEMELJ SAMAC
Iskop u tlu C kategorije za temelj samac spomenika. Iskop veličine 178x88 cm i dubine 70 cm (nakon širokog iskopa) prema projektu. Odsijecanje stranica vertikalno. Sa odbacivanjem zemlje na rub jame. Obračun po m3 iskopa mjereno u sraslom stanju.
|  | m³ | 1.1 |  | 0
2.10 | ISKOP ZA DRENAŽU
Iskop kanala za izvedbu drenaže uz nožicu nasipa i do odvodnog kanala u tlu C kategorije. Stavka obuhvaća sve radove, alate, strojeve i materijale za izvedbu jaraka sa punom funkcionalnošću: iskop tla u rovu za jarak dubine cca 15 cm i širine u dnu od 50 cm sa ravnim odsjecanjem bokova, fino planiranje dna rova na propisanu visinu i nagib. Prijenos materijala na gradilišnu deponiju. Obračun po m³ izvedenog rova drenaže.
|  | m3 | 12 |  | 0
2.11 | ZATRPAVANJE ROVA DRENAŽE
Zatrpavanje rova drenaže. Zatrpavanje izvesti kamenim materijalom i zemljanim materijalom iz iskopa sa nabijanjem u slojevima u debljini do 15 cm. Obračun po m3 profila rova mjereno u sraslom stanju.
|  | m³ | 10 |  | 0
2.12 | PLANIRANJE OKOLNOG TERENA
Planiranje okolnog terena sa skidanjem neravnina na terenu i dovođenja u prirodne nagibe te nasipanje tla iz iskopa radi podizanja i izravnanja okoliša. Obračun po m² isplaniranog tla.
| planiranje | m² | 280 |  | 0
2.13 | ODVOZ VIŠKA TLA
Utovar u prijevozno sredstvo viška iskopanog materijala sa gradilišne deponije, prijevoz na gradsku planirku do 5 km, istovar, razastiranje i planiranje viška zemljanog materijala na gradskoj planirki. Obračun se vrši prema izvedenim količinama mjereno u netaknutom stanju na gradilištu sa umanjenjem količine za dio koji je isplaniran u okolno tlo.
|  | m³ | 88 |  | 0
2 | DONJI STROJ UKUPNO: |  |  |  | 0
3 | GORNJI STROJ (OBRADA POVRŠINA)
3.1 | IZRADA TAMPONA ŠLJUNKOM ILI DROBLJENIM KAMENIM AGREGATOM 0-32 mm
Stavka treba biti u skladu s odredbama normativa U.E9.022. Modul stišljivosti na donjem nosivom sloju treba biti Ms ³ 50 N/mm2 za pješačku stazu i nasip humka. Stavka obuhvaća: dobavu, prijevoz i istovar materijala, ugradbu materijala, zbijanje i planiranje na projektiranu visinu, kontrolu ravnina i visina slojeva, sva tekuća i kontrolna ispitivanja uz ispostavu atesta. Obračun po m3 ugrađenog tamponskog sloja. (OTU III. 5-01)
| tampon pješačke staze i nasipa humka | m³ | 55 |  | 0
3.2 | IZVEDBA BETONSKIH RUBNJAKA UZ PJEŠAČKU STAZU
Stavka obuhvaća: dobavu rubnjaka pješačkih staza dim. 8/20/100 cm od C30/37 sa razvozom po gradilištu, pripremu podloge i čišćenje, ugradbu betona C16/20 podloge i zaloge, polaganje rubnjaka u beton, sve prijevoze i prijenose betona, zalijevanje spojnica cementnim mortom, njegu betona, ispitivanje kakvoće i pribavljanje atesta. Obračun po m' ugrađenih rubnjaka. (OTU II. 3-04.7.1. i OTU IV. 7-00)
|  | m1 | 12 |  | 0
3.3 | UREĐENJE POSTOJEĆE PRISTUPNE STAZE OD ZRNATOG KAMENOG MATERIJALA
Ovaj rad obuhvaća: dobavu i dopremu zrnatog kamenog materijala sa pozajmišta udaljenog do 20 km, nasipavanje i razastiranje, eventualno vlaženje ili sušenje te zbijanje i planiranje materijala prema postojećem na stazi u nagibima staze u sloju do 10 cm. Nabijanje treba izvoditi prigodnim valjkom tako da se postigne ME = 30 N/mm2. Obračun se obavlja po m2 uređenja pristupne staze u nabijenom stanju na osnovi snimljenih profila. (OTU II. 2-16.1)
| DEBLJIINA DO 10 CM | m² | 200 |  | 0
3.4 | IZRADA NOSEĆEG SLOJA ZEMLJIŠTA (SUBSTRAT)
Izrada nosećeg sloja zemljišta od mješavine zemlje i pijeska. Kod izgradnje plodnog supstrata visine 15 cm treba pozornost obratiti na sastav tla. Supstrat treba biti od sastava lake pjeskovite zemlje određene strukture i to najviše 5-8% glinenih čestica frakcija < 0,002; čestice veličine 0,002 –0,2 mogu biti zastupljene s maksimalno 10%, a čestice pijeska od 0,2 – 2mm trebaju zauzimati oko 70-80% tj. ¾ sastava. Može se koristiti 50 % tla iz iskopa. Uključivo potrebno miješanje zemlje, pijeska, gnojiva te razastiranje materijala na ±0,03 sa odgovarajućim padom. Obračun po m3 ugrađene mješavine prema idealnom profilu iz nacrta.
| 50 % novog tla | m³ | 10 |  | 0
| 50 % iz iskopa | m³ | 10 |  | 0
3.5 | PIJESAK ISPOD OPLOČENJA
Dobava i ugradnja pijeska φ 2 - 4 mm u sloju debljine 5 – 10 cm kao podloge za postavu kamenih ploča. Fino niveliranje pijeska ispod ploča izvodi kamenar koji postavlja ploče. Ugradnja kamenih ploča predmet je kamenarskih radova.
| kameno opločenje platoa | m³ | 3 |  | 0
3.6 | VARIJANTA 1: travni buseni
Dobava i dostava busena poznatih svojstava travnih vrsta (7 vrsta) ili busena iz okolice, te prijevoz rashladnim prijevoznim sredstvima, debljine 3-5 cm i postava busena na nasip.
– količine 10% više od kvadrature terena
– polaganje busena na postavljenu i pripremljenu površinu
– ispunjenje fugi busena sa mješavinom pijesak-treset i travnog sjemena
– zalijevanje terena neposredno nakon postavljanja, valjanje busena valjkom od 200-300kg
– njegovanje travne površine zaljevanjem do prve košnje cca 30 dana uključivo i košnja.
|  | m² | 130 |  | 0
3.7 | VARIJANTA 2: zatravljivanje sijanjem trave
Dobava miješanog sjemenja odgovarajućih vrsta za dotično podneblje te zasijavanje pripremljene hranjive podloge. U cijenu je uključen sav rad i materijal te njegovanje trave zalijevanjem do prve košnje, cca 30 dana. Obračun po m2.
|  | m² | 130 |  | 0
3.8 | SIJANJE TRAVE
Potrebna priprema terena okoliša oko humka, staza i pokosa puta za sijanje trave (preoravanje terena sa drljanjem i usitnjavanjam te gnojenjem prirodnim ili NPK gnojem) te dobava miješanog sjemenja domaćih vrsta trava te zasijavanje pripremljene hranjive podloge. U cijenu je uključen sav rad i materijal te njegovanje trave zalijevanjem do prve košnje, uključivo i prva košnja cca 30 dana. Obračun po m2.
|  | m² | 326 |  | 0
3 | GORNJI STROJ UKUPNO: |  |  |  | 0
4 | ODVODNJA
4.1 | IZRADA DRENAŽE RAUDRIL CIJEVIMA
Stavka obuhvaća: sve radove i materijal na izradi drenaže od plastičnih drenažnih cijevi f 110 mm, fino planiranje dna jame u koju se polažu cijevi (obračun iskopa obaviti u stavci iskopa), izrada podloge i obloge od mršavog betona C12/15 oko cijevi, nabava, doprema i ugradnja plastičnih drenažnih cijevi f 110 mm po pravcu i niveleti uključivo sa spajanjem na odvodnju, nabava, doprema i razastiranje te ugradnja krupnozrnatog šljunka koji se polaže oko drenažnih cijevi u svemu prema detalju. Uključivo i izrada glave izljeva u pokosu kanala od betona C25/30 sa ugradnjom inox mrežice okna 10x10 mm protiv ulaza gamadi. Obračun po m’ gotove drenaže. (OTU II. 3-02).
|  | m' | 40 |  | 0
4.2 | IZVEDBA KANALSKIH PROPUSTA OD BC f 60 cm
Stavka obuhvaća sve radove, alate, strojeve i materijale za izvedbu kanalizacije sa punom funkcijom: iskop zemlje u rovu za odvodnju sa ravnim odsijecanjem bokova rova i razupiranjem, fino planiranje dna rova na propisanu visinu i nagib, utovar, prijevoz, istovar i razastir iskopanog materijala na gradilište ili na deponij do 20 km, nabava, doprema i ugradnja betonskih vodonepropusnih cijevi f 60 cm sa izvedbom spojeva gumenim brtvama, te elastičnih spojeva na revizijska okna, izrada podloge od betona C16/20, ispitivanje vodonepropusnosti kanala po dionicama od jednog do drugog RO, zatrpavanje rova najprije sitnijim šljunčanim i pješčanim materijalom bez kamenja (puniti i nabijati ručno) do visine 30 cm iznad tjemena, zatrpavanje krupnijim šljunčanim materijalom uz strojno nabijanje, ispitivanje zbijenosti i dobava atesta. Obračun po m' izvedene kanalizacije. (OTU II. 3-04)
|  | m' | 7 |  | 0
4.3 | IZVEDBA ULJEVNIH / IZLJEVNIH GLAVA PROPUSTA
Izrada betonske uljevne ili izljevne glave propusta prema nacrtu iz projekta. Stavka obuhvaća: izradu i montažu oplate, nabavu, dopremu i postavu armature Ø8/20 cm B500B, nabavu, dopremu i ugradnju betona C 30/37, kao i podložnog betona C12/15. U cijenu uračunat je sav materijal, prijevoz i rad potreban za izradu uljevne ili izljevne glave propusta. Obračun radova po kom ugrađene betonske glave.
|  | kom | 2 |  | 0
4.4 | UREĐENJE JARKA UZ CESTU
Stavka obuhvaća sve radove, alate, strojeve i materijale za uređenje postojećih uzdužnih cestovnih jaraka do pune funkcionalnosti: iskop zemlje u rovu za trapezne cestovne jarke dubine cca 50 cm i širine u dnu od 60 cm sa ravnim odsjecanjem bokova rova u saniranom nagibu pokosa (1:2), fino planiranje dna rova na propisanu visinu i nagib, utovar, prijevoz, istovar i razastiranje iskopanog materijala na deponij koji osigurava izvođač. Obračun po m’ izvedenog trapeznog cestovnog odvodnog jarka. (OTU II. 3-01)
|  | m' | 50
0
4 | ODVODNJA UKUPNO: |  |  |  | 0
5 | DOBAVE I UGRADNJE
5.1 | NOSAČI VIJENACA
Dobava materijala te izrada i postava nosača vijenaca. Nosači se izrađuju od 4 kom čeličnih kvadratnih cijevi 30x30x2 mm l=100 cm sa zašiljenom vrhom za ukopavanje i po dvije ušice za provlačenje lanca i lanca koji se provlači kroz vrhove cijevi u dužini cca 7,5 m u dva reda. Predviđen je veuće pocinčani lanac opće namjene Ø 4 mm, težine 0,27 kg/m'. Čelične cijevi ličene temeljnim premazom i akrilnom antikorozivnom bojom (npr. Luxal-Chromos). Postava neposredno prije otvorenja spomenika zabijanjem u tlo. Sve kompletno. Obračun po kg izrađene bravarije.
| nosači vijenaca | kg | 15 |  | 0
| lanac l=15m | kg | 4 |  | 0
5.2 | UMJETNI TRAVNI TEPIH
Utovar sa skladišta, prijevoz, istovar, čišćenje i postava umjetnog travnog tepiha na području spomen obilježja oko kamenog opločenja neposredno na dan otvaranja Spomen obilježja. Tepih je potrebno učvrstiti u zemlju odgovarajućim klinovima kako ne bi došlo do odizanja od vjetra. Nakon otvorenja uključivo uklanjanje tepiha, čišćenje te prijevoz na mjesto koje odredi investitor. Relacija prijevoza Zagreb – Spomen obilježje - Zagreb. Obračun po m².
|  | m² | 100 |  | 0
5.3 | KOŠ ZA OTPATKE
Dobava i postava koša za otpatke tip kao EUROmodul "Posuda za otpadke 324" ili jednakovrijedan proizvod _____________________________. Koš je izrađen od arišovih letava premazanih bezbojnim lakom presjeka φ 38,4 cm i visine 70 cm na betonskom postolju koje je potrebno dodatno ubetonirati u podlogu sa svim potrebnim radnjama i ubetoniravanjem u beton kvalitete C16/20. Konstrukcija koša je od vruče pocinčanog čelika u boji antracit (RAL 7016). Sastavni dio koša je metalni uložak za sakupljanje otpada. Obračun po komadu postavljenog koša.
|  | kom. | 1 |  | 0
5 | DOBAVE I UGRADNJE UKUPNO: |  |  |  | 0
6 | BETONSKI I ARMIRANO-BETONSKI RADOVI
6.1 | PODBETON
Dobava potrebnog materijala te izrada podbetona temelja samca spomenika. Beton kvalitete C 12/15, prema HRN EN 206-1:2006.
|  | m³ | 0.1 |  | 0
6.2 | ARM. BET. TEMELJ SPOMENIKA
Dobava potrebnog materijala te izrada armirano-betonskog temelja, konstrukcije velikog presjeka 175x85xdubine oko 150 cm, betonom kvalitete C 30/37, XC4, prema HRN EN 206-1:2006. Dostava i ugradnja u već pripremljenu temeljnu jamu.
| oplata | m² | 4.5 |  | 0
| beton | m3 | 2.5 |  | 0
6.3 | ARMATURA TEMELJA
Dobava, sječenje, ravnanje, savijanje, vezanje i ugradnja armature srednje složenosti u temelj samac spomenika i čeonih zidova uljeva/izljeva. Armatura oznake B500B. Obračun po kg ugrađene armature.
| MAG | kg | 95 |  | 0
6 | BETONSKI I ARMIRANO-BETONSKI RADOVI UKUPNO: |  |  |  | 0
7 | OSTALI RADOVI
7.1 | Nakon završetka svih građevinskih radova (spomenik i pristupni put) potrebno je očistiti gradilište od suvišnog otpadnog materijala. U stavci je obuhvaćeno: čišćenje otpadnog materijala, odvoz i razastiranje materijala do 10 km.
|  | m² | 443 |  | 0
7 | OSTALI RADOVI UKUPNO: |  |  |  | 0
B/ | REKAPITULACIJA RADOVA SPOMENIKA
1 | PRIPREMNI RADOVI |  |  |  | 0
2 | DONJI STROJ |  |  |  | 0
3 | GORNJI STROJ |  |  |  | 0
4 | ODVODNJA |  |  |  | 0
5 | DOBAVE I UGRADNJE |  |  |  | 0
6 | BETONSKI I ARMIRANOBETONSKI RADOVI |  |  |  | 0
7 | OSTALI RADOVI |  |  |  | 0
| UKUPNO: |  |  |  | 0
| PDV 25% |  |  |  | 0
B/ | SVEUKUPNO S PDV-om: |  |  |  | 0