## Trosk
GRAĐEVINSKO - OBRTNIČKI RADOVI ZA SPOMEN OBILJEŽJE MJESTA MASOVNE GROBNICE ŽRTAVA DOMOVINSKOG RATA OVČARA
NAPOMENA: Sve radove obavljati pažljivo kako se ne bi oštetio postojeći kameni spomenik s pripadajućim armirano betonskim temeljem i kamenim postamentom. Prije nuđenja potrebno je pregledati mjesto izvođenja radova radi sagledavanja problematike izvođenja.
|  | jed. mj. | količina | jed. cijena | ukupno
1 | PRIPREMNI RADOVI I RUŠENJA
1.1 | ZAŠTITA POSTOJEĆEG SPOMEN OBLJEŽJA
Dobava i dostava potrebnog materijala i zaštita spomen obilježja geotekstilom i vodootpornim OSB pločama d=18mm. Postojeći kameni spomenik dim 107x240 cm i kameni postament dim 197x107 cm potrebno je prije početka svih radova zaštititi geotekstilom i OSB pločama. Sve radove na sanaciji i uređenju okoliša spomen obilježja izvoditi pažljivo kako se ne bi oštetio armirano betonski temelj spomenika. Nakon završetka svih radova, zaštitu ukloniti i očistiti spomenik i postament. Obračun po komadu zaštićenog spomenika.
|  | kom. | 1 |  | 0 | P
1.2 | UKLANJANJE KAMENOG POSTAMENTA
Uklanjanje postojećeg kamenog postamenta za svijeće dim.125x125 cm, debljine cca 20 cm. Uključivo i podloga postamenta (betonski temelj). Prijenos materijala na gradilišnu deponiju. Obračun po komadu uklonjenog postamenta.
|  | kom. | 1 |  | 0 | P
1.3 | UKLANJANJE KAMENE STAZE PREMA SPOMENIKU
Uklanjanje postojećih kamenih ploča (granitnih kora) prilazne staze prema spomeniku širine do 160 cm, u dužini od 30 m, sa slojem pijeska d=6 cm u koji su položene ploče. Staza je napravljenja od kamenih ploča velikog formata, različitih dimenzija ali okvirno 160x60x5 do 8 cm. Uklanjanje je potrebno izvršiti pažljivo radi ponovne upotrebe ploča u ophodnoj stazi. Ploče koje su oštećene potrebno je ukloniti a cijele pohraniti za daljnju ugradnju, na mjesto koje odredi investitor. Uklanjanje obavezno izvršiti s odizanjem iz ležišta sintetičkim remenicama za teret. Stavka obuhvaća čišćenje ploča i prijenos na gradilišnu deponiju radi ponovne uporabe. Obračun po komadu uklonjenog opločenja staze. Djelovi puknute ploče ne obračunavaju se posebno već jednu obračunsku ploču čine zajedno puknuti dijelovi.
|  | kom. | 13 |  | 0 | P
1.4 | UKLANJANJE KAMENIH PLOČA IZ OPHODNE STAZE
Uklanjanje oštećenih kamenih ploča (granitnih kora) na postojećoj ophodnoj stazi oko zone spomenika. Oštećene kamene ploče su velikog formata i različitih dimenzija, te njihovom uklanjanju treba pristupiti pažljivo kako se ne bi oštetili betonski rubnjaci, te radi eventualne ponovne porabe uz suglasnost nadzornog inženjera. Puknute i oštećene ploče će se ukloniti, a neoštećene će biti ponovno ugrađene u sloj pijeska. Uklanjanje, ako nije moguće ručno,obavezno izvršiti s odizanjem iz ležišta sintetičkim remenicama za teret. Stavka obuhvača dijelom ponovnu ugradnju oštećenih ploča a koje se ne mogu upotrijebiti prenijeti na gradilišnu deponiju. Obračun po m² uklonjenih i zamijenjenih ploča.
| Uklanjanje oštećenih ploča iz ophodne staze | kom. | 13 |  | 0 | P
| Ponovna ugradnja starih ploča iz prilazne staze | kom. | 13 |  | 0 | P
1.5 | UKLANJANJE ISPUNE PLOČA
Uklanjanje ispune između kamenih ploča nogostupa širine 220 cm od šljunčanog materijala nakon uklanjanja ploča. Uklanjanju treba pristupiti pažljivo (ručno) kako se ne bi oštetili betonski rubnjaci, te kako se ne bi oštetili slojevi nogostupa. Po završetku radova, očistiti nogostup (kamene ploče) u cijeloj dužini. Obračun po m³ uklonjene ispune.
|  | m² | 15 |  | 0 | P
1.6 | UKLANJANJE POSTOJEĆIH SPOMEN PLOČA
Pažljivo uklanjanje svih postojećih spomen ploča različitih veličina, s pripadajućim postamentom, smještenih u zapadnom uglu spomen obilježja. Ploče je u dogovoru s investitorom potrebno prevesti (cca 10 km) i pohraniti u Memorijalni centar Domovinskog rata Vukovar. Obračun po komadu uklonjene i premještene ploče.
|  | kom. | 40 |  | 0 | P
1.7 | UKLANJANJE POSTOJEĆE KLUPE
Uklanjanje postojeće drvene klupe bez naslona dim. 900x30 cm uz ophodnu stazu spomen obilježja. Obračun po komadu uklonjene klupe.
|  | kom. | 1 |  | 0 | P
1.8 | UKLANJANJE POSTOJEĆEG KOŠA
Uklanjanje postojećih koševa za otpatke uz ophodnu stazu spomen obilježja.. Obračun po komadu uklonjenog koša.
|  | kom. | 2 |  | 0 | P
1 | PRIPREMNI RADOVI I RUŠENJA UKUPNO: |  |  |  | 0 | P
2 | DONJI STROJ
2.1 | ISKOP POVRŠINSKOG SLOJA (HUMUSA)
Stavka obuhvaća iskop humusa i miješanog zemljanog materijala na čitavoj površini zahvata (zona staza, spomenika i nasipa) do nosivog tla u sloju debljine prosječno 15 cm, zatim pohranu izvan površine temeljnog tla tako da odvodnja bude stalno osigurana, utovar, prijevoz i razastiranje humusa na deponij udaljen do 5 km. Ako se tijekom radova ustanovi potreba otkopavanja humusa u debljem ili tanjem sloju, nadzorni inženjer će izmjenu upisati u građevinski dnevnik, a izvođač po njoj postupiti. Humus se ne smije upotrijebiti za izvedbu nasipa. Rad se mjeri po m² stvarno iskopanog humusa bez dodatka na rastresitost, a plaća po ugovorenoj jediničnoj cijeni iskopa humusa. Prijenos materijala na gradilišnu deponiju.
Obračun po m2 iskopanog humusa i bez obzira na sredstva primjenjena pri iskopu i transportu.
| plato spomenika | m² | 220 |  | 0 | P
| pristupna staza | m² | 60 |  | 0 | P
| odlazna staza staza | m² | 40 |  | 0 | P
2.2 | UKLANJANJE POSTOJEĆEG NASIPA OD ŠLJUNKA
Uklanjanje dijela postojećeg nasipa od šljunka (drobljenog materijala) u zoni platoa spomenika dubine cca 15 cm, a radi ostvarivanja potrebne nivelete za nove slojeve, postizanje zbijenosti i opločenja. Uklanja se prema potrebi i prema procjeni i odluci nadzornog inženjera o potrebi zahvata. Uklanjanje izvršiti pažljivo kako se ne bi oštetili postojeći donji slojevi nasipa. Podlogu ne nakon iskopa potrebno sabiti na Ms ≥ 30 N/mm2, ukoliko je to potrebno, odnosno ako probno ispitivanje pokaže nedovoljnu zbijenost. Obračun po m3 uklonjenog nasipa.
|  | m3 | 15 |  | 0 | P
2.3 | ISKOP U MATERIJALU KATEGORIJE “C”
Stavka obuhvaća: iskop tla u sloju prosječne debljine 15 cm s prijenosom na deponiju udaljenu do 10 m, uređenje eventualnog pokosa prema projektiranom profilu, sanacija eventualnih oštećenih ravnina.
Obračun po m3 otkopanog materijala u sraslom stanju.
| plato | m³ | 10 |  | 0 | P
| pristupna staza | m³ | 9 |  | 0 | P
| odlazna staza | m³ | 6 |  | 0 | P
2.4 | OBNOVA ISKOLČENJA
Nakon uređenja temeljnog tla obnoviti geodetsko iskolčenje staza prema Geodetskom projektu. Obračun po m² uređenog podrućja staza i humka bez obzira na potrebu eventualno veće zone snimanja.
|  | m² | 200 |  | 0 | P
2.5 | PLANIRANJE OKOLNOG TERENA
Planiranje okolnog terena sa skidanjem neravnina na terenu i dovođenja u prirodne nagibe te nasipanje tla iz iskopa radi podizanja i izravnanja okoliša. Obračun po m² isplaniranog tla.
| planiranje | m² | 300 |  | 0 | P
2.6 | ODVOZ VIŠKA TLA
Utovar u prijevozno sredstvo viška iskopanog materijala sa gradilišne deponije, prijevoz na gradsku planirku do 5 km, istovar, razastiranje i planiranje viška zemljanog materijala na gradskoj planirki. Obračun se vrši prema izvedenim količinama mjereno u netaknutom stanju na gradilištu sa umanjenjem količine za dio koji je isplaniran u okolno tlo.
|  | m³ | 30 |  | 0 | P
2 | DONJI STROJ UKUPNO: |  |  |  | 0 | P
3 | GORNJI STROJ (OBRADA POVRŠINA)
3.1 | IZRADA TAMPONA ŠLJUNKOM ILI DROBLJENIM KAMENIM AGREGATOM 0-32 mm
Stavka obuhvaća: dobavu, prijevoz i istovar materijala, ugradbu materijala, zbijanje i planiranje na projektiranu visinu, kontrolu ravnina i visina slojeva, sva tekuća i kontrolna ispitivanja uz ispostavu atesta. Modul stišljivosti na donjem nosivom sloju treba biti Ms ³ 50 N/mm2 za pješačke staze i nasip humka. Obračun po m3 ugrađenog tamponskog sloja.
| tampon humka | m³ | 35 |  | 0 | P
| tampon prilazne pješačke staze | m³ | 15 |  | 0 | P
| tampon odlazne pješačke staze | m³ | 12 |  | 0 | P
3.2 | NABAVA I UGRADNJA GEOTEKSTILA
Stavkom je predviđena nabava, doprema i ugradnja geotekstila tip Polyfelt TS 70 (300g/m2) ili jednakovrijedan proizvod _____________________________ na uređenu posteljicu. Stavkom su obuhvaćeni i svi pripremni i pomoćni radovi na postavi geotekstila. Površina je uvećana za 15 % zbog preklapanja. Geotekstil se postavlja na sloj šljunka (drobljenog kamenog agregata). Obračun po m2 (netto) postavljenog geotekstila.
| zona oko spomenika, prilazna i odlazna staza | m² | 220 |  | 0 | P
| pristupna staza | m² | 60 |  | 0 | P
| ophodna staza | m² | 40 |  | 0 | P
3.3 | IZRADA NOSEĆEG SLOJA ZEMLJIŠTA (SUBSTRAT)
Izrada nosećeg sloja zemljišta od mješavine zemlje i pijeska. Kod izgradnje plodnog supstrata visine 15 cm treba pozornost obratiti na sastav tla. Supstrat treba biti od sastava lake pjeskovite zemlje određene strukture i to najviše 5-8% glinenih čestica frakcija < 0,002; čestice veličine 0,002 –0,2 mogu biti zastupljene s maksimalno 10%, a čestice pijeska od 0,2 – 2mm trebaju zauzimati oko 70-80% tj. ¾ sastava. Uključivo potrebno miješanje zemlje, pijeska, gnojiva te razastiranje materijala na ±0 sa odgovarajućim padom. Obračun po m3 ugrađene mješavine prema idealnom profilu iz nacrta.
|  | m³ | 130 |  | 0 | P
3.4 | TUCANIČKI GRANULAT ISPOD BETONSKIH PLOČA
Dobava i ugradnja tucaničkog granulata φ 4 - 8 mm u sloju debljine 6 cm kao podloge za postavu betonskih ploča dim. 100x100 cm i 100x200 cm. Fino niveliranje pijeska ispod ploča izvodi izvođač koji postavlja ploče.
| plato | m³ | 8 |  | 0 | P
| prilazna i odlazna staza spomenika | m³ | 7.5 |  | 0 | P
3.5 | TUCANIČKI GRANULAT ISPOD KAMENIH PLOČA
Dobava i ugradnja tucaničkog granulata φ 1 - 4 mm u sloju debljine 5 cm kao podloge za postavu zamjenskih kamenih ploča ploča različitih dimenzija u ophodnu stazu oko zone spomen obilježja. Fino niveliranje pijeska ispod ploča izvodi izvođač koji postavlja ploče.
|  | m³ | 2 |  | 0 | P
3.6 | IZVEDBA OPLOČENJA BETONSKIM PLOČAMA
Dobava, dostava i ugradnja betonskih ploča dimenzija 100 x 100 x 8 cm na platou oko spomenika. Betonske ploče se izrađuju u svjetlo sivom cementu kao Holcim Ekspert 42,5 N ili jednakovrijedan proizvod _____________________________ i agregatom uniformirane boje vapnenačkog podrijetla. Veličina zrna agregata koji se ugrađuje u ploče je φ 0-8 mm. Ploče je potrebno završno obraditi četkanjem i premazuju impregnacijom na bazi Silan - Siloxana. Impregnacija štiti površinu od iscjetavanja betona, vode i smrzavanja. Sredstvo ne smije sadržavati otapala, mora biti bistro i ne smije biti ljepljivo. Prefabricirane ploče se izrađuju s dodatkom superplastifikatora koji postiže visoku redukciju vode u betonu, kako bi beton postigao visoku tlačnu i savojnu čvrstoću. Izvoditelj je dužan osigurati prezentacijske uzorke (min. 3 kom.) radi prezentacije konzervatorima i nadzornom inženjeru odnosno autoru. Ploče se prilikom izrade armiraju armaturom Q 188. Polaganje ploča u sloj tucanika frakcije φ 4-8 mm debljine 6 cm, s razmakom između ploča od 5 mm. Fuge je potrebno ispuniti kvarcnim pijeskom frakcije φ <3 mm.
Polaganje ploča se vrši strojno pomoću vakuma. Nakon potrebnog rezanja ploča, armaturu je potrebno premazati antikorozivnim premazom prema uputi proizvođača ploča. U cijeni stavke uključeni su i svi pripremni i pomoćni radovi, alati i materijali, dobava i dostava kvarcnog pijeska, te fugiranje. Obračun po m2 izvedenog opločenja.
|  | m² | 120 |  | 0 | P
3.7 | IZVEDBA OPLOČENJA BETONSKIM PLOČAMA
Dobava, dostava i ugradnja betonskih ploča dimenzija 200 x 100 x 10 cm na pristupnoj stazi spomeniku. Betonske ploče se izrađuju u svjetlo sivom cementu i agregatom, uniformirane boje vapnenačkog podrijetla. Veličina zrna agregata koji se ugrađuje u ploče je φ 0-8 mm. Beton min. razreda tl. čvrstoće C40/50 i izloženosti XC4. Ploče je potrebno završno obraditi četkanjem i premazuju impregnacijom na bazi Silan - Siloxana. Impregnacija štiti površinu od iscjetavanja betona, vode i smrzavanja. Sredstvo ne smije sadržavati otapala, mora biti bistro i ne smije biti ljepljivo. Prefabricirane ploče se izrađuju s dodatkom superplastifikatora koji postiže visoku redukciju vode u betonu, kako bi beton postigao visoku tlačnu i savojnu čvrstoću. Ploče se prilikom izrade armiraju dvostrukom armaturom Q 188. Polaganje ploča u sloj tucanika frakcije φ 4-8 mm debljine 6 cm, s razmakom između ploča od 30 cm koje se zatravnjuje (dobava tucanika i zatravnjenje je predmet druge stavke). Polaganje ploča se vrši strojno na način da ne dođe do oštećenja ploča.
Nakon potrebnog rezanja ploča, armaturu je potrebno premazati antikorozivnim premazom prema uputi proizvođača ploča. U cijeni stavke uključeni su i svi pripremni i pomoćni radovi, alati i materijali, dobava i dostava kvarcnog pijeska, te fugiranje. Obračun po m2 izvedenog opločenja.
|  | m² | 100 |  | 0 | P
3.8 | SIJANJE TRAVE
Potrebna priprema terena okoliša oko opločenog humka i staza i između oploćenja za sijanje trave (frezanje terena sa drljanjem i usitnjavanjam te gnojenjem prirodnim ili NPK gnojem) te dobava miješanog sjemenja 7 vrsta domaćih vrsta trava te zasijavanje pripremljene hranjive podloge. U cijenu je uključen sav rad i materijal te njegovanje trave zalijevanjem do prve košnje, uključivo i prva košnja cca 30 dana. Obračun po m2.
|  | m² | 2430 |  | 0 | P
3 | GORNJI STROJ UKUPNO: |  |  |  | 0
4 | DOBAVE I UGRADNJE
4.1 | KAMENE PLOČE
Dobava, dostava i ugradnja zamjenskih kamenih ploča - granitnih kora različitih dimenzija, po uzoru na postojeće kamene ploče. Kamene ploče se postavljaju u ophodnu stazu oko spomen obilježja u sloj tucaničkog granulata φ 1 - 4 mm u sloju debljine 5 cm. Odabir ploča uz suglasnost projektanta. Obračun po m² postavljenih ploča.
|  | m² | 20 |  | 0 | P
4.2 | KOŠ ZA OTPATKE
Dobava i postava koša za otpatke izrađenog od letava ariša premazanih bezbojnim lakom presjeka φ 38,4 cm i visine 70 cm na betonskom postolju koje je potrebno dodatno ubetonirati u podlogu sa svim potrebnim radnjama i ubetoniravanjem u beton kvalitete C16/20. Konstrukcija koša je od vruče pocinčanog čelika u boji antracit (RAL 7016). Sastavni dio koša je metalni uložak za sakupljanje otpada. Odabir koša uz suglasnost projektanta. Obračun po komadu postavljenog koša.
|  | kom. | 1 |  | 0 | P
4.3 | KLUPA
Dobava, dostava i postava klupe s betonskim postoljem i drvenim letvicama sjedišta, bez naslona, dim. 220 x 45 x 45 cm. Beton u boji i obradi kao betonske ploče staza, a drvo u obradi kao koš za otpatke. Betonsko postolje je potrebno dodatno ubetonirati u podlogu sa svim potrebnim radnjama i ubetoniravanjem u beton kvalitete C16/20. Odabir klupa uz suglasnost projektanta. Obračun po komadu postavljene klupe.
|  | kom. | 2 |  | 0 | P
4 | DOBAVE I UGRADNJE UKUPNO: |  |  |  | 0
5 | OSTALI RADOVI
5.1 | Nakon završetka svih građevinskih radova, gradilište je potrebno očistiti od suvišnog otpadnog materijala. U stavci je obuhvaćeno: čišćenje od otpadnog materijala, odvoz i razastiranje materijala na deponiji na udaljenost do 10 km.
|  | m² | 200 |  | 0 | P
5 | OSTALI RADOVI UKUPNO: |  |  |  | 0 | P
B/ | REKAPITULACIJA RADOVA SPOMEN OBILJEŽJA
1 | PRIPREMNI RADOVI |  |  |  | 0 | P
2 | DONJI STROJ |  |  |  | 0 | P
3 | GORNJI STROJ |  |  |  | 0 | P
4 | DOBAVE I UGRADNJE |  |  |  | 0 | P
5 | OSTALI RADOVI |  |  |  | 0 | P
| UKUPNO: |  |  |  | 0 | P
| PDV 25% |  |  |  | 0
B/ | SVEUKUPNO S PDV-om: |  |  |  | 0 | P