## Naslovna
REPUBLIKA HRVATSKA
MINISTARSTVO HRVATSKIH BRANITELJA
Sektor za stambeno zbrinjavanje
Trg Nevenke Topalušić 1
TROŠKOVNIK SANACIJSKIH RADOVA U STANU
Ime i prezime: |  |  | Ministarstvo hrvatskih branitelja
OIB: |  |  | 95131524528
Županija: |  |  | Grad Zagreb
Mjesto: |  |  | Zagreb
Ulica i broj: |  |  | Lastovska 7
Oznaka stana:
Tlocrtna površina (m²): |  |  | 59,13m2
Pozicija stana u objektu: |  |  | VI.kat, međukat
Broj etaža u objektu: |  |  | Po+Pr+P8
Komunalna zona:
Naziv građevine: |  |  | stambeno-poslovna
Izvoditelj radova:
Adresa:
OIB:
Potpis:
Pečat:
Ukupna cijena: |  |  | 0
Ukupna cijena s PDV-om: |  |  | 0
Zagreb,veljača 2020. godine

## Uvjeti
Opis usvojenih uvjeta radova u sanaciji:
- Sastavni dio troškovnika su sva prava i obveze koje proizlaze iz Zakona o gradnji i Zakona o obveznim odnosima.
- Za sve radove treba primjenjivati tehničke propise, pravilnike, odredbe, uzance, građ. norme, a upotrijebljeni materijal, koji izvođač dobavlja i ugrađuje, mora odgovarati normama (HRN).
- Izvedba radova treba biti prema nacrtima, općim uvjetima i opisu radova, detaljima i prema pravilima zanata.
- Eventualna odstupanja treba prethodno dogovoriti s nadzornim inženjerom i projektantom za svaki pojedini slučaj.
- Za svaku izmjenu ili dopunu potrebno je dobiti pismenu suglasnost investitora odnosno naručitelja radova.
- Tolerancija mjera izvedenih radova određena su uzancama zanata, odnosno prema odluci projektanta i nadzorne službe.
- Ukoliko izvoditelj radova uoči dodatne radove, koji nisu navedeni u stavkama troškovnika, dužan je za van troškovničke radove dostavit ponudu, analizu cijena i opis radova koji su potrebni.
- Ukoliko se pojave van troškovnički radovi isti ne mogu biti viš od Zakonom propisane vrijednosti investicije.
- Sva odstupanja od dogovorenih tolerantnih mjera izvoditelj radova je dužan otkloniti o svom trošku. To vrijedi za sve vrste radova, kao što su građevinski, obrtnički i montažerski, opremanje i ostali radovi.
- Rad obuhvaća osim opisanog u troškovniku, još i prijenose, prijevoz, dizanje, utovar i istovar materijala unutar gradilišta, pripremanje morta i betona, zaštićivanje konstrukcije od štetnih atmosferskih utjecaja, sve pomoćne radove kao: skupljanje rasutog materijala, održavanje čistoće gradilišta.
* Izvoditelj radova u prisutnosti investitora izvršio je pregled lokacije, odnosno potrebnih sanacijskih radova prema dostavljenom troškovniku.
Opis primopredaje radova:
- Primopredaja i konačni obračun izvršiti će ovlašteni predstavnici obiju ugovorenih strana, nakon dovršenja sanacije ili izgradnje.
- Primopredajnim zapisnikom utvrđuje se:
- Jesu li radovi izvedeni u cijelosti prema ugovoru, troškovniku i pravilima struke.
- Odgovara li kvaliteta izvedenih radova ugovorenoj kvaliteti, odnosno koje radove izvoditelj mora o svome trošku dovršiti ili prepraviti.
- Definiranje roka otklanjanja nedostataka.
- Ukoliko se nedostaci ne otklone u definiranome roku, ugovorne strane su suglasne da se sanacija, odnosno završetak radova izvrši o trošku izvoditelja.
Datum:
Izvoditelj radova:
Adresa:
OIB:
Potpis:
Pečat:

## Predradnje (hidden)
PREDRADNJE
OPĆI OPIS PREDRADNJI
1. | Prilikom izvedbe predradnji radova imaju se u potpunosti primjenjivati postojeći propisi: - Pravilnik o tehničkim mjerama i uvjetima za završne radove u građevinarstvu, - Pravilnika o zaštiti na radu u građevinarstvu te važećih standarda. - Svi materijali moraju odgovarati tehničkim uvjetima. Izvođač je dužan prije početka radova sprovesti sve pripremne radove da se izvođenje može nesmetano odvijati. U tu svrhu izvođač je dužan izvršiti predpregled, detaljno proučiti investiciono tehničku dokumentaciju, te izvršiti potrebne računske kontrole. Potrebno je proučiti sve tehnologije izvedbe pojedinih radova radi optimalne organizacije građenja, nabavke materijala, kalkulacije i sl. Uređenje gradilišta dužan je izvođač izvesti prema shemi organizacije gradilišta koju je obavezan dostaviti uz ponudu. Izvođač je dužan po završetku radova gradilište kompletno očistiti, skinuti i odvesti sve nasipe, betonske podloge, temelje strojeva, radnih i pomoćnih prostorija i drugo do zdrave zemlje da se može pristupiti hortikulturnom uređenju. Pod nazivom materijal se podrazumjeva samo cijena materijala tj. dobavna cijena i to kako glavnog materijala, tako i pomoćnog, veznog i slično. U tu cijenu uključena je i cijena transportnih troškova bez obzira na prijevozno sredstvo sa svim prijenosima, utovarima i istovarima, te uskladištenje i čuvanje na gradilištu od uništenja (prebacivanje, zaštita i slično). Tu je uključeno i davanje potrebnih uzoraka kod izvjesnih vrsta materijala. U kalkulaciji rada treba uključiti sav rad, kako glavni, tako i pomoćni, te sav unutarnji transport. Ujedno treba uključiti sav rad oko zaštite gotovih konstrukcija i dijelova objekta od štetnog utjecaja vrućine, hladnoće i slično. Ukoliko nije u pojedinoj stavci dat način obračuna radova, treba se u svemu pridržavati prosječnih normi u građevinarstvu. Na jediničnu cijenu radne snage izvođač ima pravo zaračunati faktor prema postojećim privrednim instrumentima na osnovu zakonskih propisa. Povrh toga izvođač ima faktorom obuhvatiti i slijedeće radove, koji se neće zasebno platiti, kao naknadni rad.
Nakon izvedene sanacije traži se da prema pravilima struke sanirane površine zadovolje ujednačenost u vizualnom izgledu, strukturi, teksturi, boji i kvaliteti izvedenih radova, odnosno izvedba kao u prvobitnom stanju.
Redni br. | Opis radova | Jed. mjera | Količina | Jed. cijena | Ukupno (kn)
1.1. | Pripremni radovi. U tu svrhu izvođač je dužan detaljno proučiti investicijsko tehničku dokumentaciju, te izvršiti potrebne računske kontrole. Potrebno je proučiti sve tehnologije izvedbe pojedinih radova radi optimalne organizacije građenja, nabavke materijala, kalkulacije i sl. Izvođač i njegovi kooperanti dužni su svaki dio investicijsko tehničke dokumentacije pregledati, te dati primjedbe na eventualne tehničke probleme koji bi mogli prouzročiti slabiju kvalitetu, postojnost ugrađenih elemenata ili druge štete. U protivnom biti će dužan ovakve štete sanirati o svom trošku. Naročitu pažnju kod toga treba posvetiti usaglašavanju građevinskih i instalaterskih nacrta. Ako ustanovi neke razlike u mjerama, nedostatke ili pogreške u podlogama, dužan je pravovremeno odnosno prije početka radova obavijestiti nadzornog inženjera, odgovornog projektanta ili investitiora te zatražiti rješenja. | komplet |  |  | 0
1.2. | Uklanjanje raslinja, šiblja i stabala do 3 cm debljine pri dnu. Siječenje gusto obraslig raslinja kod korijena i vađenje korjena. Odlaganje otpadnog materijala u stranu. | m² |  |  | 0
1.3. | Skidanje preostalog pokrova sa odlaganjem dijela koji je za ponovnu upotrebu, a odvozom dijela koji nije za ponovnu upotrebu na odlagalište udaljenosti 50 m. | m² |  |  | 0
UKUPNO: |  |  | 0

## Zemljani r. (hidden)
ZEMLJANI RADOVI
OPĆI OPIS ZEMLJANIH RADOVA
1. | Iskop zemlje vrši se nakon izvršenog predpregleda prema nacrtima ručno ili strojno na predviđenu dubinu sa poravnanjem dna i s vertikalnim stranama, s eventualnim podupiranjem i razupiranjem, kao i crpljenje vode gdje je to potrebno. Iskop izvesti sa stranicama u nagibu koji odgovara tom terenu i potrebnim proširenjem za izvedbu izolaterskih i drugih radova na vanjskoj strani podrumskih i ukopanih zidova, komplet sa svim potrebnim osiguranjima građevinske jame, podupiranjem i sl. kako ne bi došlo do urušavanja, što ulazi u jediničnu cijenu stavke.
Podupiranja, razupiranje i crpljenje vode, kao i prokvašenje zemlje uslijed kiše, obuhvaćeno je jediničnim cijenama i ne naplaćuje se posebno. Ako se iskopane jame oštete, odrone ili zatrpaju nepažnjom ili uslijed nedovoljnog podupiranja izvođač ih dovodi u ispravno stanje. Nasutu zemlju oko vanjskih obodnih zidova objekta treba u slojevima nabijati na troškovnikom propisani modul stišljivosti.
Kod nasipavanja nakon izvedbe temelja, postave i zaštite vertikalne izolacije, horizontalne kanalizacije materijal je potrebno polijevati kako bi se dobila potrebna zbijenost. Nabijanje izvesti u slojevima do najviše 30 cm s vibro-nabijačima ili žabama. Po završetku gradnje izvršiti planiranje terena, te ukloniti nepotrebno sa gradilišta. Za nasipavanje ispod betonskih podloga podova na zemlji imaju se upotrijebiti troškovnikom propisani materijali u predviđenim debljinama slojeva.
Jedinične cijene za pojedine stavke trebaju sadržavati: Sav rad za iskop (ručni ili mehanički), Potrebne razupore, podupore (osiguranje od urušavanja), Postava potrebne ograde i mostova za prebacivanje, Sva potrebna planiranja i niveliranje, Sva potrebna nabijanja površina, Crpljenje površinske ili procjedne vode.
Nakon izvedene sanacije traži se da prema pravilima struke sanirane površine zadovolje ujednačenost u vizualnom izgledu, strukturi, teksturi, boji i kvaliteti izvedenih radova, odnosno izvedba kao u prvobitnom stanju.
Redni br. | Opis radova | Jed. mjera | Količina | Jed. cijena | Ukupno (kn)
1.2. | Gedetski snimak visina i iskolčenje terena s izradom projekta iskolčenja. Paralelno s nanosnom skeleom. Izvodi ovlašteni geodet. | paušal |  | 4000 | 0
1.12. | Izrada drenažnog klina prema filterskom pravilu. Prije početka izrade klina potrebno je izraditi glinenu postoljicu za polaganje drenažne cijevi i položiti plastičnu drenažnu cijev promjera 10 cm. | m³ |  |  | 0
ISKOPI
1.3. | Površinski iskop zemlje (III kat) dubine do 20 cm, odlaganje iskopnog materijala. Prosječna udaljenost 60 m. | m³ |  | 60 | 0
| Površinski iskop zemlje III kat. u dubini sloja do 20 cm s guranjem na deponiju gradilišta do 50 m | m³ |  | 21 | 0
Razni iskopi u tlu III.kategorije širine do 1.0 m, a dubine do 2.0 m, s odvozom iskopanog materijala do 50 m.
| a) ručno | m³ |  | 140 | 0
| b)strojno | m³ |  | 50 | 0
Razni iskopi u tlu IV.kategorije širine do 1.0 m, a dubine do 2.0 m, s odvozom iskopanog materijala do 50 m.
| a) ručno | m³ |  | 155 | 0
| b)strojno | m³ |  | 58 | 0
Razni iskopi u tlu V.kategorije širine do 1.0 m, a dubine do 2.0 m, s odvozom iskopanog materijala do 50 m.
| a) ručno | m³ |  | 190 | 0
| b)strojno | m³ |  | 100 | 0
Ru~ni iskop rova {irine do 1,0m, dubine do 2,0m za polaganje instalacije vodovoda do ruba parcele, te jama za vodomjerna okna.
| a/ tlo III kategorije | m³ |  | 140 | 0
| b/ tlo IV kategorije | m³ |  | 155 | 0
Ru~ni iskop rova {irine do 1,0m, dubine do 2,0m za polaganje kanalizacionih PVC cijevi, do ruba parcele, te jama za reviziona okna.
| a/ tlo III kategorije | m³ |  | 140 | 0
| b/ tlo IV kategorije | m³ |  | 155 | 0
1.4. | Ručni iskopi u tlu I-III kategorije, širine do 1.00 m, dubine do 2.00 m. | m³ |  | 160 | 0
1.5. | Strojni iskopi u tlu I-III kategorije, širine do 1.00 m, dubine do 2.00 m. | m³ |  | 34 | 0
1.8. | Iskop kamenog tala IV-V kategorije - za temelje, uračunato osiguranje iskopa ili razupiranje ako je potrebno. Širina temelja do 0,60 m. Odlaganje iskopnog materijala na prosječnu udaljenost do 60 m. |  |  |  | 0
| a) iskop dubine do 1 m | m³ |  | 180 | 0
| b) iskop dubine do 2 m | m³ |  |  | 0
| c) iskop dubine do 4 m | m³ |  | 275 | 0
1.14. | Iskop rovava za izvedbu trakastih temelja novih stubišta, ukljućuje rušenje slojeva postojećih podova i iskop zemlje do potrebne dubine. Rov presjeka 50/50 cm. Predviđen odvoz suvišnog materijala na gradsku planirku na udaljenost do 15 km. | m³ |  | 150 | 0
ZATRPAVANJA
1.6. | Zatrpavanje oko temelja zemljom i materijalom dobivenim od iskopa uz potrebno nabijanje do modula stišljivosti M=15,0N/cm². | m³ |  | 80 | 0
| Zatrpavanje oko temelja zemljom iz iskopa uz potrebno nabijanje | m³ |  | 43 | 0
Dobava I ugradba batude za izvedbu nasipa ispod prve betonske podloge objekta.U jedinačnu cijenu uključeno je I poravnavanje zemljanog iskopa s točnošču 2 cm
| a) - šljunak | m³ |  | 120 | 0
| b) sve isto samo od lomljenog kamenog materijala | m³ |  | 180 | 0
| Zatrpavanje rova za polaganje instalacije vodovoda, te jama za vodomjerna okna, zamljom iz iskopa. | m³ |  | 43 | 0
| Zatrpavanje rova za polaganje instalacije kanalizacije, te jama za reviziona okna, zamljom iz iskopa. | m³ |  | 43 | 0
PLANIRANJE I NABIJANJE
1.7. | Dobava i ugradba nasipa od tucanika ili krupnog šljunka ispod betonske podloge. | m³ |  | 110 | 0
1.9. | Razastiranje šljunka u sloju debljine do 20 cm, planiranje nivelete s točnošću * 2,0 cm. Dobava materijala i nabijanje do modula snošljivosti M=15,0N/cm². | m² |  |  | 0
1.10. | Planiranje ravne površine. Planira se s točnošću * 2,0cm u zemljištu I-II kategorije. | m² |  |  | 0
1.11. | Izrada tamponskog sloja od prirodno granuliranog šljunka max. Veličine zrna d max=30 mm. U sloju 20-30 cm debljine. Nabijanje do modula snošljivosti M=20,0N/cm² i fino planiranje nivelete na * 2 cm. | m² |  | 35 | 0
| Dobava, nasipanje i planiranje nasipa dna rova za postavu vodovodnih cijevi, batuda u sloju debljine d=20cm. | m³ |  | 120 | 0
| Dobava, nasipanje i planiranje nasipa dna rova za postavu PVC kanalizacionih cijevi, batuda u sloju debljine d=20cm. | m³ |  | 120 | 0
TRANSPORTI
1.13. | Transport zemljanog ili kamenog materijala s mjesta iskopa na deponij, istovar materijala, te održavanje deponija.
| a) prosječna udaljenost deponija do 2 km | m³ |  |  | 0
| b) prosječna udaljenost deponija do 4 km | m³ |  |  | 0
| c) prosječna udaljenost deponija do 6 km | m³ |  | 32 | 0
| d) prosječna udaljenost deponija do 8 km | m³ |  |  | 0
UKUPNO: |  |  | 0

## Rušenje i demontaža
RUŠENJE I DEMONTAŽA
OPĆI OPIS RUŠENJE I DEMONTAŽA
1. | Prilikom rušenja postojeće konstrukcije izviđač se mora u potpunosti pridržavati Pravilnika o zaštiti na radu u građevinarstvu. Posebnu pažnju posvetiti izradi i postavi podupirača, tako da se ne ugrožavaju dijelovi zidova koji če se sanirati i uključiti u konstruktivni sistem objekta.
Rušenja i demontaže mogu se započeti tek nakon izvršenog predpregleda, te svih potrebnih priprema. Površina zidova koje se prema projektu rekonstruiraju moraju se prije demontaže obilježiti i to uspostavom sistema obilježavanja lokacije zida, pojedinih redova i redosljeda kamenih blokova u redu.
Voditi računa da se rušenja izvrše sa što manje prašine, pa je potrebno dijelove koji se ruše polijevati vodom. Prilikom rušenja i demontaže potrebno je organizirati i nadzor od strane ovlaštenog inženjera, te su u svemu pridržavati uputa projektanta.
Jedinična cijena treba sadržavati: - čitav rad, materijal i druge troškove - radnu skelu - dovod, otpremu i premještanje strojeva - troškove zaštite pri radu.
Nakon izvedene sanacije traži se da prema pravilima struke sanirane površine zadovolje ujednačenost u vizualnom izgledu, strukturi, teksturi, boji i kvaliteti izvedenih radova, odnosno izvedba kao u prvobitnom stanju.
Redni br. | Opis radova | Jed. Mjera | Količina | Jed. Cijena | Ukupno (kn)
1.9. | Utovar i odvoz otpadnog materijala sa gradilišta na deponiju. | m³ |  | 160 | 0
Utovar i odvoz otpadnog materijala sagradilišnog odlagališta na deponiju
| a) do 2 Km | m³ |  | 28 | 0
| b) do 5 Km | m³ |  | 33 | 0
| c) do 7 Km | m³ |  | 36 | 0
Strojno drobljenje građevinskog materijala (opeka,beton,kamen itd.) na gradilištu ili na organiziranoj deponiji karakteristika podobnih za daljnju upotrebu kao agregat za zasipe podložne betone podne estrihe grub žbuke frakcije
| a) 0-4 mm | m³ |  | 70 | 0
| b) 0-16 mm | m³ |  | 60 | 0
| c) 0-32 mm | m³ |  | 50 | 0
| d) 0-64 mm | m³ |  | 40 | 0
2.1.2. | Čišćenje nosivog i zabatnog zida od ostataka starog pokrova | m² |  | 22 | 0
RUŠENJE
1.1. | Rušenje postojećih objekata do temelja uključujući i temelje sa odvozom materijala na gradski deponij ili u dogovoru s investitorom. Prije rušenja isključivanje postojećih instalacija ,te iznošenje inventara. Objekte vidjeti na licu mjesta. | paušal |  | 4000 | 0
| Čišćenje gradilišta od otpadnog materijala nastalog urušavanjem, kao posljedica eksplozije i požara, sa odvozom na udaljenost od 50 m. | m³ |  | 7 | 0
Rušenje oštećenih međukatnih i tavanskih konstrukcija uz sva potrebna osiguranja kako ne bi došlo do nepredviđenog urušavanja djalova zgrade, s odvozom otpadnog materijala na udaljenosti do 50 m.
| a) drveni grednici | m² |  | 27 | 0
| b) AB ploče | m² |  | 60 | 0
| c) MONTA ili FERT | m² |  | 50 | 0
Rušenje oštećenih dijelova ili u cijelosti, nosivih, zabatnih i pregradnih zidova, sa odvozom otpadnog materijala na udaljenost do 50 m
| a) od pune opeke | m³ |  | 150 | 0
| b) od blok opeke | m³ |  | 150 | 0
| c) od betonskih bloketa | m³ |  | 150 | 0
| d) od betona i armiranog betona | m³ |  | 245 | 0
Strojno rušenje oštećenih nosivih i pregradnih zidova s odvozom otpadnog materijalana udaljenost do 50 m
| a) od pune opeke | m³ |  | 115 | 0
| b) od blok opeke | m³ |  | 115 | 0
| c) od betonskih bloketa | m³ |  | 115 | 0
| d) od betona i armiranog betona | m³ |  | 180 | 0
| Rušenje oštećenih dimnjaka od pune cigle N.F. koji su zidani u produžnom mortusa odvozom otpadnog materijala na udaljeost do 50 m | m³ |  | 230 | 0
Štemanje ležajeva u zidovima od cigle ili betonskih bloketa, sa odvozom otpadnog materijala na udaljenosti do 50 m. Radove treba izvoditi pažljivo kako nebi došlo do urušavanja zida
| a) za linijske ležajeve AB ploča i polumontažnih stropnih konstrukcija na gornjem rubu nosivih zidova dim. do 40*30 cm (visina *dubina) | m |  | 67 | 0
| b) za diskontinuirane ležajeve AB ploča i polumontažnih stropnih konstrukcija, tako da se postojeće rupe u zidu u kojima se prethodno nalazile drvene grede srušene stropne konstrukcije, naizmjence spajaju dvije po dvije te se tako dobije diskontinuirani ležaj dužine cca 100 cm na razmaku od cca 80 cm dim do 25*20 cm (visina * dubina) | m |  | 37 | 0
| c) za diskontinuirane ležajeve AB ploča i polumontažnih stropnih konstrukcija, tako da se proširi svaka druga rupa na mjestima oslanjanja drvenih greda srušene stropne konstrukcije, te se dobiju diskontinuirani ležajevi na svakih 150 cm, dimenzije do 30*30*20 cm (visine*širina*dubina) | kom |  | 41 | 0
| d) za ležajevih novih AB greda u slučajevima pojačavanja postojećih stropnih konstrukcija ili promjene konstruktivnog sistema, dimenzija do 50*40*25 cm (visine*širina*dubina) | kom |  | 78 | 0
Štemanje ležajeva u zidovima od betona ili armiranobetonskim serklažima, sa odvozom otpadnog materijala na udaljenosti do 50 m. Radove treba izvoditi pažljivo kako nebi došlo do urušavanja zida
| a) za linijske ležajeve AB ploča i polumontažnih stropnih konstrukcija na gornjem rubu nosivih zidova dim. do 40*30 cm (visina *dubina) | m' |  | 116 | 0
| b) za diskontinuirane ležajeve AB ploča i polumontažnih stropnih konstrukcija, tako da se postojeće rupe u zidu u kojima se prethodno nalazile drvene grede srušene stropne konstrukcije, naizmjence spajaju dvije po dvije te se tako dobije diskontinuirani ležaj dužine cca 100 cm na razmaku od cca 80 cm dim do 25*20 cm (visina * dubina) | m' |  | 85 | 0
| c) za diskontinuirane ležajeve AB ploča i polumontažnih stropnih konstrukcija, tako da se proširi svaka druga rupa na mjestima oslanjanja drvenih greda srušene stropne konstrukcije, te se dobiju diskontinuirani ležajevi na svakih 150 cm, dimenzije do 30*30*20 cm (visine*širina*dubina) | kom |  | 130 | 0
| d) za ležajevih novih AB greda u slučajevima pojačavanja postojećih stropnih konstrukcija ili promjene konstruktivnog sistema, dimenzija do 50*40*25 cm (visine*širina*dubina) | kom |  | 147 | 0
| Otucanje žbuke sa zidova u nivou izvedbe novih međukatnih konstrukcija u visini do 50 cm, s odvozom otpadnog materijala na udaljenost do 50 m | m² |  | 14 | 0
| Strojno rušenje AB konstrukcijskih elemenata srednjih I većih presjeka , jače armirani I veće marke betona,kao što su stupovi,grede,nadvoji I sl. s usitnjavanjem I odvozom na deponiju na udljenost do 50 m. | m³ |  | 600 | 0
Rušenje temelja sa vađenjem iz zemlje I usitnjavanjem te odvoz na gradilišnu deponiju na udaljenost do 50 m
| a) od betona | m³ |  | 400 | 0
| b) od armiranog betona | m³ |  | 610 | 0
1.6. | Ručno štemanje u zidu od opeke ili betona, te podu ili stropu od betona oko ugrađenih elemenata stolarije, limarije, opšava i dr. Stavkom je obuhvaćen sav potreban rad, alat, materijal i odvoz materijala na odgovarajuču deponiju.Obračun u m² razbijene površine. | m² |  | 150 | 0
1.5. | Otucanje stare žbuke sa zidova. | m² |  | 25 | 0
1.6. | Otucanje stare žbuke sa stropova. | m² |  | 25 | 0
1.10. | Rušenje međukatne konstrukcije od AB ploče. | m³ |  | 110 | 0
1.11. | Rušenje međukatne konstrukcije od MONTA ili FERT gredica. | m² |  | 80 | 0
1.12. | Ručno rušenje zidova od opeke i betonskih bloketa. | m³ |  | 850 | 0
1.13. | Ručno rušenje zidova od betona i armiranog betona. | m³ |  | 1650 | 0
1.14. | Strojno rušenje zidova od opeke i betonskih bloketa. | m³ |  | 500 | 0
1.15. | Strojno rušenje zidova od betona i armiranog betona. | m³ |  | 1100 | 0
1.16. | Strojno rušenje AB konstruktivnih elemenata (stupovi, grede, nadvoji i sl.). | m³ |  | 800 | 0
1.17. | Rušenje oštećenih i dotrajalih dimnjaka. | m³ |  | 650 | 0
| Obijanje oštećena stare žbuke i keramičkih pločica sa zidova po uputama nadzornog inženjera. U cijenu je uključen odvoz otpadnog materijala na deponiju udaljenu do 50 m. | m² |  | 20 | 0
| Obijanje oštećena stare žbuke sa stropova po uputama nadzornog inženjera. U cijenu je uključen odvoz otpadnog materijala na deponiju udaljenu do 50 m. | m² |  | 22 | 0
Rušenje oštećenih dijelova ili u cijelosti pregradnih zidova prema uputama nadzornog inženjera. U cijenu je uključen odvoz otpadnog materijala na deponiju udaljenu do 50 m.
| a) pregradni zid od opeke i bloketa | m² |  | 40 | 0
| b) pregradni zid od betona | m² |  | 70 | 0
1.1. | Demontaža vratnog krila. U stavku uključen transport, utovar i odvoz na gradsku deponiju te sav potreban rad i pribor za navedene radove.
| a) ulazna | kom |  | 43 | 0
| b) sobna | kom |  | 35 | 0
1.1. | Demontaža postojeće vanjske stolarije (doprozornika i prozora). U stavku uključen transport, utovar i odvoz na gradsku deponiju te sav potreban rad, materijal i pribor za navedene radove.
| a) svijetli otvor- prozor dn.boravak dim.355x161cm | kom | 1 |  | 0
| - vrata lođa dim.86x207cm | kom | 1 |  | 0
| b) svijetli otvor- prozor soba dim.175x161cm | kom | 1 |  | 0
| - prozor soba dim 93x161 cm | kom | 1 |  | 0
| - vrata lođa dim. 89x260cm | kom | 1 |  | 0
| c) svijetli otvor- prozor kuhinja dim 148x160cm | kom | 1 |  | 0
| - vrata lođa dim.91x260cm | kom | 1 |  | 0
| - prozor kuhinja dim.92x161cm | kom | 1 |  | 0
| d) svijetli otvor- prozor izba dim 72x88cm | kom |  |  | 0
| e) svijetli otvor- prozor kupaonica dim.71x91cm | kom |  |  | 0
| f) svijetli otvor- ulazna vrata dim.85x205cm | kom |  |  | 0
1.13. | Demontaža stakla balkonskih drvenih vrata. Stavkom je obuhvaćena demontaža stakla balkonskih drvenih vrata te sav potreba rad, materijal i pribor za navedene radove. Obračun po komadu. | kom. |  |  | 0
| c) ulazna vrata s dovratnicima | kom |  |  | 0
1.4. | Demontaža postojećeg plivajućeg poda. U jediničnu cijenu uključeno je razbijanje plivajućeg poda, utovar i odvoz otpada na mjesto oporabe ili zbrinjavanja. Obračun po m2 demontiranog poda. | m² |  |  | 0
1.1. | Skidanje starog pokrova sa objekta. | m² |  |  | 0
1.3. | Demontaža tapetarije u sobama. U jediničnu cijenu je uključen rad i pribor te utovar i odvoz na gradski deponij. | komplet |  |  | 0
1.2. | Demontaža vanjske limene klupčice drvenog prozora. Stavkom je obuhvaćena demontaža vanjske klupčice drvenih prozora te sav potreba rad, materijal i pribor za navedene radove. Obračun po m' demontiranih klupčica. | m' | 4 |  | 0
1.3. | Demontaža unutarnje klupčice prozora. Stavkom je obuhvaćena demontaža unutarnje klupčice prozora te sav potreba rad materijal i pribor za navedene radove. Obračun po komadu demontiranih klupčica. | kom. | 6 |  | 0
| Demontaža dotrajalih i oštećenih podnih obloga od parketa i drugih sličnih podnih obloga sa pripadajućim kutnim letvicama ili trakama, prijenos van objekta, utovar i odvoz na deponij do 10 km sa troškovima deponiranja. U jediničnu cijenu uključen je sav potreban rad i materijal. Demontira se sa podova sobe i dnevnog boravka. | m² |  |  | 0
1.4. | Demontaža dotrajalih i oštećenih zidnih keramičkih pločica iz kupaonice i kuhinje, prijenos van objekta, utovar i odvoz na deponij do 10 km, sa troškovima deponiranja. Podlogu temeljito očistiti, ostrugati i izravnati do traženog stupnja za planiranu ugradnju novih keramičkih pločica. | m² | 13 |  | 0
| Demontaža dotrajalih i oštećenih podnih keramičkih pločica iz kupaonice i kuhinje, prijenos van objekta, utovar i odvoz na deponij do 10 km, sa troškovima deponiranja. Podlogu temeljito očistiti, ostrugati i izravnati do traženog stupnja za planiranu ugradnju novih keramičkih pločica. | m² |  |  | 0
1.5. | Demontaža starog električnog ormarića i odvoz istog na na gradsku deponiju. | kom | 1 |  | 0
1.6. | Demontaža starih plafonjera i grla, maski utičnica i maski prekidača i sl. Stavka uključuje sav potreban rad i pribor te utovar i odvoz otpadnog materijala sa gradilišta na gradski deponij. Nakon demontaže izvode električne instalacije potrebno je zaštititi prema pravilima struke. | komplet | 1 |  | 0
1.7. | Demontaža sokla od teraca sa obje lođe. U jediničnu cijenu uključen je sav potreban rad i materijal te odvoz otpada na gradilišni deponij. Obračun po m' demontiranog sokla. | m' | 10 |  | 0
1.8. | Demontaža sanitarnih uređaja-kade sa obzidom, umivaonika, wc školjke, komplet sa slavinama, mješalicama, vodokotlićem, odvodnim sifonima i slično, te instalacije dovoda i odvoda vode do glavnog ventila u stanu te odvozom na gradski deponij. | komplet | 1 |  | 0
| Demontaža postojeće instalacije dovoda vode i odvoda vode zajedno sa svim potrebnim štemanjima. | paušal |  |  | 0
0
0
| Skidanje preostalog pokrova s odlaganjem dijela koji je za ponovnu upotrebu, a odvozom dijela koji nije za ponovnu upotrebu na odlagalište udaljeno do 50 m | m² |  |  | 0
1.6. | Demontaža drvene unutarnje klupčice s kutijom rolete ikamene vanjske klupčice. Stavkom je obuhvaćena demontaža unutarnje i vanjske klupčice drvenog prozora te sav potreba rad, materijal i pribor za navedene radove. Obračun po m' demontiranih klupčica. | m' |  |  | 0
| Demontaža preostalog dijela drvene krovne konstrukcije,sa odlaganjem dijela građe koja je za ponovnu upotrebu, a odvozom dijela koji nije za upotrebu na udaljenost do 50 m. | m² |  |  | 0
| Demontaža utovar I odvoz uništene I oštećene krovne limarije I limarije odvodnih oborinskih voda na odlagalište na udaljenost do 50 m | m' |  |  | 0
| Vađenje postojećeg zida od knaufa sa Cu profilima i izolacijom, te s odvozom neupotrebljive stolarije na odlagalište , do 5 Km udaljenosti | m2 |  |  | 0
1.12. | Demontaža šindre, transport, utovar i odvoz na gradsku deponiju sa plaćanjem pristojbi za odlaganje na deponiju. U stavku uključen i sav potreban pribor za demontažu i postavljanje skele. | m² |  |  | 0
1.13. | Demontaža stakla balkonskih drvenih vrata. Stavkom je obuhvaćena demontaža stakla balkonskih drvenih vrata te sav potreba rad, materijal i pribor za navedene radove. Obračun po komadu. | kom. |  |  | 0
0
1.9. | Demontaža vratiju i dovratnika. U stavku uključen transport, utovar i odvoz na gradsku deponiju te ssav potreban rad, materijal i pribor za navedene radove. Sve vel. do 2,00 m² | kom |  |  | 0
1.2. | Demontaža svog postojećeg namještaja iz stana, transport namještaja, utovar i odvoz na gradsku deponiju sa plaćanjem pristojbi za odlaganje na deponiju. | komplet |  |  | 0
1.3. | Demontaža krovne limarije. | m' |  |  | 0
| Demontaža lajsni unutarnjih dovratnika dužine do 12 m. Stavkom je obuhvaćena demontaža kompleta (6 lajsni-1 komplet) dovratnika te sav potreba rad, materijal i pribor za navedene radove. Obračun po komadu kompleta demontiranih lajsni. | kom |  |  | 0
| Demontaža metalnog dovratnika protuprovalnih ulaznih vrata stana. Stavkom je obuhvaćena demontaža kompleta dovratnika te sav potreba rad, materijal i pribor za navedene radove. Obračun po komadu demontiranih dovratnika. | kom. |  |  | 0
1.1. | Demontaža ostakljenih površina iz vratnog krila u sobi (iz kuhinje i hodnika). U stavku uključen transport, utovar i odvoz vratnog krila, bez ostakljenih površina, na gradsku deponiju te sav potreban rad, materijal i pribor za navedene radove. Sve veličine do 2,00 m² | kom |  |  | 0
1.2. | Demontaža krovnog prozora, transport, utovar i odvoz na gradsku deponiju sa plaćanjem pristojbi za odlaganje na deponiju. U stavku uključen i sav potreban pribor za demontažu. | kom |  |  | 0
1.2. | Demontaža krovnog prozora, transport, utovar i odvoz na gradsku deponiju sa plaćanjem pristojbi za odlaganje na deponiju. U stavku uključen i sav potreban pribor za demontažu. Napomena: potrebno je obratiti posebnu pažnju prlikom skidanja i ugradbe krovnog porozora kako ne bi došlo do oštečenja postojećeg pokrova. U slučaju oštečenja pokrova obvezuje se izvoditelj radova da će eventualna oštečenja sanirati o svome trošku. | kom |  |  | 0
0
6.1. | Demontaža stare, dobava i montaža nove gibljive cijevi iste postojećima za spoj wc školjke s odvodom. U jediničnu cijenu uračunat je sav potreban rad i materijal . | kom |  |  | 0
0
0
1.14. | Demontaža dijela poda hodnika i lifta holla pločicama od keramičkog granita. Veličina pločica 30/30 cm. U jediničnu cijenu uključen je sav potreban rad i materijal, utovar i odvoz uklonjenih pločica na mjesto oporabe ili zbrinjavanja. Obračun po m2 demontiranih pločica od keramičkog granita. | m² |  |  | 0
1.3. | Demontaža (skidanje) i odvoz na deponiju klasične kutne hrastove letvice na podu uza zidove (parket lajsna). Obračun po m' demontirane kutne parket letvice | m' |  |  | 0
1.5. | Demontaža ugrađenih opšava loggia od pocinčanog lima.. U jediničnu cijenu je obračunat sav potreban rad i materijal za demontažu opšava loggia sa čišćenjem, utovarom i odvozom uklonjenih opšava na mjesto oporabe ili zbrinjavanja. Obračun po m' demontiranih klupčica. | m' |  |  | 0
0
| Demontaža unutarnjih dovratnika vrata (futer-štok). Stavkom je obuhvaćena demontaža kompleta dovratnika (dovratnik, lajsni dovratnika, nadsvijetlo) te sav potreba rad, materijal i pribor za navedene radove. Obračun po komadu demontiranih dovratnika. | kom |  |  | 0
1.3. | Demontaža ugrađenih prozorskih klupčica od pocinčanog lima.. U jediničnu cijenu je obračunat sav potreban rad i materijal za demontažu prozorskih klupčica sa čišćenjem, utovarom i odvozom uklonjenih klupčica na mjesto oporabe ili zbrinjavanja. Obračun po m' demontiranih klupčica. | m' |  |  | 0
0
1.1. | Demotaža postojećih slojeva stropa potkrovlja od gipskartonskih ploča i odvoz materijala sa gradilišta na gradsku deponiju. U stavku uključen sam rad i potreban materijal. | m² |  |  | 0
0
1.8. | Uklanjanje postojeće vanjske stolarije (prozori ). U stavku uključen i odvoz otpada na gradsku planurku. | kom |  |  | 0
0
1.9. | Demontaža podnih obloga od vinaz pločica iz kuhinje, izbe i hodnika i odvoz na gradski deponij. Obračun po m2. | m² | 14 |  | 0
1.10. | Demontaža podnih obloga od laminata i odvoz na gradski deponij. Obračun po m2 izvedene površine. | m² | 13 |  | 0
1.11. | Demontaža unutarnje drvene stolarije ( vrata i dovratnika) i odvoz na gradski depinij. Unutarnja stolarija sastoji se od: |  |  |  | 0
| a) vrata izba dim. 60x200cm | kom | 1 |  | 0
| b) vrata kuhinja dim. 130x200+nadsvjetlo 50cm | kom | 1 |  | 0
| c) vrata dn. Boravak dim. 120x200cm | kom | 1 |  | 0
| d) vrata hodnik dim. 80x200+ nadsvjetlo 50cm | kom | 1 |  | 0
| e) ulazna vrata stana dim. 90x200 | kom | 1 |  | 0
| f) vrata hodnik dim. 80x200cm | kom | 1 |  | 0
| g) vrata kupaonica dim 60x200cm + nadsvjetlo 50cm | kom | 1 |  | 0
| h) vrata soba dim 80x200cm + nadsvjetlo 50cm | kom | 1 |  | 0
1.12. | Demontaža ogledala iz stana dim. 170x250cm i odvoz na gradski deponij. Obračun po komadu. | kom | 1 |  | 0
1.13. | Demontaža ograde od čelične šipke koja je namontirana na lođi kuhinje dimenzija približno visine 20cm i širine 360cm te odvoz na gradski deponij. | kom | 1 |  | 0
1.14. | Demontaža podnih slojeva od tepisona iz dnevnog boravka i odvoz na gradski deponij. | m² | 19 |  | 0
UKUPNO: |  |  | 0

## Bet. i AB bet. (hidden)
BETONSKI I ARMIRANOBETONSKI RADOVI
OPĆI OPIS BETONSKIH I ARMIRANOBETONSKIH RADOVA
1. | Kod izvedbe betonskih i armirano-betonskih radova treba se u svemu pridržavati postojećih propisa, standarda i "Pravilnika za beton i armirani beton", te statičkog proračuna. Prije početka izvedbe betonskih radova treba izvršiti predpregled, pregledati i zapisnički konstatirati podatke o agregatu, cementu i vodi, odnosno o faktorima koji će utjecati na kvalitetu radova i ugrađenog betona. Cement u pogledu kvalitete mora odgovarati hrvatskim normama. - HRN B.C1.010 kvalifikacija i kvalitet portlad cementa - HRN B.C1.012 cement i način pakovanja i isporuke - HRN B.C1.018 pucolani, kvalitet i ispitivanje - HRN B.C8.020 cementi, uzimanje uzoraka i ispitivanje - HRN B.C8.021 aluminatni cement, uzorci i ispitivanja - HRN B.C8.023 ispitivanje fizikalno kemijskih osobina - HRN B.C8.024 određivanje specifične površine portland cementa. Prilikom isporuke cementa isporučilac je dužan dostaviti i ateste. Cement o kojem nema atesta potrebno je ispitati prilikom svake veće isporuke. Kod centralne pripreme betona cement se ispituje po određenom sistemu od strane ovlaštenog instituta. Obračun se vrši po m2, m', m3, ili po komadu tj. prema stavkama troškovnika. Stropne ploče se računaju unutar zidova, stupovi i zidovi se obračunavaju do greda, nadvoja, serklaža ili u punoj visini tj. do gornjeg ruba ploče, ako kontinuirano prelazi zidove. Sve dijelove betonske konstrukcije obračunati prema GN 400.
Nakon izvedene sanacije traži se da prema pravilima struke sanirane površine zadovolje ujednačenost u vizualnom izgledu, strukturi, teksturi, boji i kvaliteti izvedenih radova, odnosno izvedba kao u prvobitnom stanju.
Redni br. | Opis radova | Jed. mjera | Količina | Jed. cijena | Ukupno (kn)
1.2. | Uklanjanje betona debljine do 20 cm. Stavka obuhvaća kompletno uklanjanje odgovarajućim tehnološkim postupkom betona, utovar i odvoz uklonjenog betona na mjesto oporabe ili zbrinjavanja. Obračun je po m² uklonjenog betona. | m³ |  | 400 | 0
1.3. | Strojno zasjecanje betona debljine do 20 cm na spoju dilatacije zgrada i drugdje. Stavkom su obuhvaćena sva strojna zasijecanja betona na mjestima uklapanja, na mjestina proširenja, zasijecanja pri izvedbi prekopa i sl. Jedinična cijena obuhvaća sav rad, opremu i materijal potreban za potpuno dovršenje stavke.Obračun je po m'. | m' |  | 40 | 0
1.1. | Zamjena oštećenog sloja glazure (do 50 mm debljine), te izravnavanje podloge reparaturnim mortom za saniranje oštećenih podloga kao SikaPatch. U stavku je uključeno dobava svog potrebnog materijala i pažljiva obrada te sav potreban rad i pribor. Obračun po m². | m² |  | 150 | 0
BETONIRANJE
1.1. | Betoniranje raznih manjih dijelova građevine, betonom (C 30/37). U stavku je uključena dobava, doprema, ugradnja i njega betona, uključivo kompletna oplata i armatura. Obračun po m³ betona. | m³ |  | 1200 | 0
1.5. | Izvedba plivajućeg poda od cem. namaza (sitnozrni beton 0-8 mm) armiran mrežnom armaturom Ø 4 mm. Površina mora biti ravna i vodoravno fino zaglađena, jer se na istu postavlja završni pod. Plivajuči pod dilatiran je trakom EPS-a debljine 1 cm. U jediničnu cijenu uključen je sav potreban rad i materijal za izvedbu plivajućeg poda. - PE folija:0,20 - EC polistiren Ƴ=25kg/m3 , d=2cm - betonska podloga Ƴ=2200kg/m3 , d=6cm | m² |  | 80 | 0
1.3. | Dobava i ugradnja cementnog estriha, armiranom pocinčanom mrežom fi 42 mm, okna 10 x 10 cm. Ploču potrebno odvojiti od obodnih zidova slojem polistirena d=1,0 cm ("plivajuća ploča"), uključivo izravnanje površine prilikom ugradnje ploče. Cementni estrih (4-6cm) polaže se na pe foliju d=0,02 cm, s preklopima 10 cm, te dižu uz rubove obodnog zida. Nakon ugradnje estriha višak pe folije se odreže. Predviđa se C 16/20. U jediničnu cijenu uključen je sav potreban rad i materijal za izvedbu. | m² |  | 152 | 0
1.40. | Dobava materijala za izradu cementnog estriha i polaganje ploča izrađenih od okipora.
| a) debljina cementnog estriha 4 cm | m² |  | 80 | 0
| b) debljina cementnog estriha 5 cm | m² |  |  | 0
| c) debljina cementnog estriha 7 cm | m² |  |  | 0
| d) debljina cementnog estriha 8 cm | m² |  |  | 0
1.5. | Betoniranje temelja u zemlji i dvostranoj oplati sa betonom C25/30. U cijenu je uključena dobava, prijevoz, ugradba i njega svježeg betona. | m³ |  | 680 | 0
| Izrada glazure, debljine 5 cm, marke betona C16/20. Gornju betonsku podlogu potrebno je izravnati i njegovati beton. | m² |  | 80 | 0
1.6. | Betoniranje nadtemeljnih zidova sa betonom C25/30. U cijenu je uključena dobava, prijevoz, ugradba i njega svježeg betona. | m³ |  | 783 | 0
1.7. | Betoniranje podne betonske ploče d=10 cm sa betonom C25/30. U cijenu je uključena dobava, prijevoz, ugradba i njega svježeg betona. | m³ |  | 783 | 0
1.8. | Betoniranje AB zidova betonom C25/30. U cijenu je uključena dobava, prijevoz, ugradba i njega svježeg betona. | m³ |  | 760 | 0
| Izrada podloge, estriha, od termoizolacijskog betona, debljine 5 cm. Podloga mora biti čista, otprašena i odmašćena. Podlogu je potrebno njegovati, a termobeton ugraditi prema uputama proizvođača i prema pravilima struke. Temperaturu u prostoriji održavati na razini koju preporučuje proizvođač ugrađenog proizvoda te je početni sloj radi njegove krhkosti potrebno ne opterećivati 7 dana. Na početni sloj betonirati podlogu uz obaveznu njegu betona. U stavku uključen sav rad i materijal. | m² |  | 115 | 0
1.10. | Betoniranje AB greda i nadvoja u nosivim zidovima betonom C25/30. U cijenu je uključena dobava, prijevoz, ugradba i njega svježeg betona. | m³ |  | 783 | 0
1.11. | Betoniranje AB stupova betonom C25/30. U cijenu je uključena dobava, prijevoz, ugradba i njega svježeg betona. | m³ |  | 783 | 0
1.12. | Betoniranje vertikalnih serklaža betonom C25/30. U cijenu je uključena dobava, prijevoz, ugradba i njega svježeg betona. | m³ |  | 783 | 0
1.13. | Betoniranje horizontalnih serklaža betonom C25/30. U cijenu je uključena dobava, prijevoz, ugradba i njega svježeg betona. | m³ |  | 783 | 0
1.14. | Betoniranje AB stubišta betonom C25/30. U cijenu je uključena dobava, prijevoz, ugradba i njega svježeg betona. | m³ |  | 840 | 0
1.15. | FERT strop - dobava elemenata, izrada, montaža i betoniranje rebara, ispuna i tlačne ploče polumontažne stropne konstrukcije sa betonom C25/30. | m² |  | 270 | 0
1.16. | Dobava betona C25/30 za armirano parapetne zidove u oplati i ugraba u konstrukciju, završna izvedba i zaštita. | m³ |  | 783 | 0
1.17. | Dobava betona C25/30 za armirano ogradne zidove u oplati, ugraba u konstrukciju, završna izvedba i zaštita. | m³ |  | 783 | 0
1.18. | Izvedba AB stubišta, u svemu izvesti prema detalju iz projekta. Betonska ploča stubišta d=10 cm, Beton C 25/30, odgovarajuća armatura prema pravilima struke(mreže, vilice, šipke) u količini 80 kg/m³ betona, visina i širina gazišta prema odgovarajućim pravilnicima i standardima. obračun po m³ ugrađenog betona | m³ |  | 800 | 0
1.19. | Izvedba trakastih temelja za nova stubišta betonom C 25/30 u zemlji. Dimenzije presjeka 50/50 cm. | m³ |  | 800 | 0
| Dobava I montaža montažnih nadvoja iznad vanjskih vrata I prozora u zidovima prema zatečenom stanju na građevini.U cijenu je uračunat sav potreban rad I materijal, te te transport do gradilišta I do mjesta ugradnje I potreban beton za zalijevanje nadvoja kao I potrebna daščana oplat, sa svim potrebnim pomoćnim materijalom I konstrukcijama. | kom |  | 250 | 0
| Betoniranje temelja MB 15 u tlui i dvostranoj dašćanoj oplati. U cijenu je ukljućena izrda odnosno dobava i prijevoz betona te strojna ugradba i njega svježeg betona. Oplata se posebno obračunava. | m³ |  | 670 | 0
| Betoniranje temelja za stupove I vert. serklaže MB-15 | m³ |  | 670 | 0
| Betoniranje podne betonske ploče d=8 cm, MB-20.Ucijenu je uključena izrada odnosno dobava I prijevoz betona te strojna ugradba I njega svježeg betona. | m³ |  | 710 | 0
Betoniranje armiranobetonskih međukatnih i tavanskih ploča. U cijenu je ukljućena izrda odnosno dobava i prijevoz betona te strojna ugradba i njega svježeg betona.
| a) MB -20 | m³ |  | 700 | 0
| b) MB -25 | m³ |  | 710 | 0
| c) MB 30 | m³ |  | 720 | 0
Betoniranje armiranobetonskih greda srednjeg presjeka. U cijenu je ukljućena izrda odnosno dobava i prijevoz betona te strojna ugradba i njega svježeg betona.
| a) MB 20 | m³ |  | 700 | 0
| b) MB 25 | m³ |  | 710 | 0
| c) MB 30 | m³ |  | 720 | 0
Betoniranje armiranobetonskih stupova srednjeg presjeka. U cijenu je ukljućena izrda odnosno dobava i prijevoz betona te strojna ugradba i njega svježeg betona.
| a) MB 20 | m³ |  | 700 | 0
| b) MB 25 | m³ |  | 710 | 0
| c) MB 30 | m³ |  | 720 | 0
Betoniranje vertikalnih armirano-betonskih serklaža srednjeg presjeka. U cijenu je uklju}ena izrda odnosno dobava i prijevoz betona te strojna ugradba i njega svježeg betona.
| a) MB 20 | m³ |  | 700 | 0
| b) MB 25 | m³ |  | 710 | 0
Betoniranje horizontalnih armirano-betonskih serklaža srednjeg presjeka. U cijenu je uklju}ena izrda odnosno dobava i prijevoz betona te strojna ugradba i njega svježeg betona.
| a) MB 20 | m³ |  | 700 | 0
| b) MB 25 | m³ |  | 710 | 0
| Betoniranje armiranobetonskih vijenaca MB 20 srednjeg presjeka. U cijenu je ukljućena izrda odnosno dobava i prijevoz betona te strojna ugradba i njega svježeg betona. | m³ |  | 730 | 0
Betoniranje nosivih zidova u dvostranoj daščanoj oplati. U cijenu je uključena izrada odnosno dobava I prijevoz betona te strojne ugradba I njega svježeg betona.
| a) MB -15 | m³ |  | 670 | 0
| b) MB -20 | m³ |  | 700 | 0
| Betoniranje armiranobetonskih stubišta MB 30. U cijenu je ukljućena izrada, odnosno dobava i prijevoz betona te strojna ugradba i njega svježeg betona. | m³ |  | 740 | 0
2.1. | Betoniranje podloge spremišta, debljine 5cm, sa betonom C16/20 armirano mrežom Ø4. U cijenu je uključena dobava, prijevoz, ugradba, izravnavanje i njega betona. | m² |  | 60 | 0
Dobava elemenata,izrada,montaža I betoniranje rebara,ispuna I tlačnih ploča s MB-30 polumontažnih međukatnih I tavanskih stropnih konstrukcija.U cijenu, uz ostale materijale,treba uračunati I vrijednosti armature za gredice odnosno rebra dok se armatura tlačne ploče obračunava posebno.
MONTA strop,min.visina 14 cm, raspon preko 3m
| a1) betoniranje tlačne ploče,komplet materijal I rad | m² |  | 50 | 0
| a2) rad materijal,stropne gredice,I uložna opeka | m² |  | 220 | 0
FERT strop,min.visina 16+4cm,raspon preko 3m
| b1) betoniranje tlačne ploče,komplet materijal I rad | m² |  | 50 | 0
| b2) rad materijal,stropne gredice,I uložna opeka | m² |  | 200 | 0
| Izrada i dobava elemenata i međukatnih konstrukcija, kompletno rad i materijal tipa kao "Ytong". | m³ |  | 1250 | 0
Betoniranje AB krovnog vijenca- srednjeg presjeka,betonom. U cijenu je ukljućena izrda odnosno dobava i prijevoz betona te strojna ugradba i njega svježeg betona.
| a) MB -20 | m³ |  | 730 | 0
| b) MB -25 | m³ |  | 740 | 0
Betoniranje horizontalnog i vertikalnog AB serklaža na tavanu - srednjeg presjeka, betonom MB 20. U cijenu je ukljućena izrda odnosno dobava i prijevoz betona te strojna ugradba i njega svježeg betona.
| a) MB -20 | m³ |  | 720 | 0
| b) MB -25 | m³ |  | 730 | 0
Betoniranje AB krovnih greda- srednjeg presjeka. U cijenu je ukljućena izrda odnosno dobava i prijevoz betona te strojna ugradba i njega svježeg betona.
| a) MB 20 | m³ |  | 720 | 0
| b) MB 25 | m³ |  | 730 | 0
| c) MB 30 | m³ |  | 740 | 0
Betoniranje AB krovnih stupova- srednjeg presjeka. U cijenu je ukljućena izrada odnosno dobava i prijevoz betona te strojna ugradba i njega svježeg betona.
| a) MB 20 | m³ |  | 720 | 0
| c) MB 30 | m³ |  | 730 | 0
| Betoniranje donje betonske podloge MB-10, debljine do 8 cm. Betoniranje podloge izvodi se preko ranije položenog drenažnog sloja krupnog šljunka ili tucanika. Gornju površinu podloge treba istovremeno s betoniranjem zagladiti tako da se na nju može izvesti horizontalna hidroizolacija. | m² |  | 56 | 0
| Izrada betonske koššuljica MB-15 (estrih), debljine do 5 cm. Košuljica se izvodi preko predhodno izvedene hidroizolacije i termoizolacije poda. Košiljuca treba biti armirana (min. Q-069). Gornja površina izvedene košuljice mora biti ravna i obrađena tako da se na nju može izvesti finalna podna obloga. | m² |  | 56 | 0
| Izrada betonske košuljica MB-15 (estrih), debljine do 9 cm. Košuljica se izvodi preko predhodno izvedene hidroizolacije i termoizolacije poda. Košiljuca treba biti armirana (min. Q-069). Gornja površšina izvedene košuljice mora biti ravna i obrađđena tako da se na nju može izvesti finalna podna obloga. | m² |  | 74 | 0
| Izrada betonske košuljice MB-15 (estrih), debljine do 7 cm u kopaonici. Košuljica se izvodi preko predhodno izvedene hidroizolacije i termoizolacije poda. Gornja površina izvedene košuljice mora biti ravna i s eventualno potrebitim mimimalnim nagibima tako da se na nju može izvesti finalna podna obloga. | m² |  | 72 | 0
UKUPNO: |  |  | 0

## Armirački r. (hidden)
ARMIRAČKI RADOVI
OPĆI OPIS ARMIRAČKIH RADOVA
1. | Kod izvedbe armiračkih radova treba se u svemu pridržavati postojećih propisa i standarda. Betonski čelik u pogledu kvalitete mora odgovarati hrvatskim normama: - HRN C.B0.500 - HRN C.B2.021 - HRN C.K6.020 - HRN C.K6.021 Sve vrste čelika moraju imati kompaktnu homogenu strukturu. Ne smiju imati nikakvih nedostataka, mjehura, pukotina ili vanjskih oštećenja. Prilikom isporuke betonskog čelika isporučilac je dužan dostaviti ateste koji garantiraju vlačnu čvrstoću i varivost čelika. Na gradilištu odgovorna osoba mora obratiti naročitu pažnju na evantualne pukotine, jača vanjska oštećenja, slojeve rđe, prljavštine i čvrstoću, te dati nalog da se takav betonski čelik odstrani ili očisti. Obračun ugrađene armature vrši se za klasičnu armaturu po grupama u kg ovisno o profilu, a za varene mreže bez obzira na profil. Ukoliko se izvrši preračunavanje na objektu se može uz suglasnost statičara izvršiti i zamjena vrsta čelika i profila ovisno o mogućnostima dobave.
Nakon izvedene sanacije traži se da prema pravilima struke sanirane površine zadovolje ujednačenost u vizualnom izgledu, strukturi, teksturi, boji i kvaliteti izvedenih radova, odnosno izvedba kao u prvobitnom stanju.
Redni br. | Opis radova | Jed. mjera | Količina | Jed. cijena | Ukupno (kn)
1.1. | Dobava, sječenje, savijanje, vezivanje i postava šipkaste armature B500B. | kg |  | 8 | 0
1.2. | Dobava, sječenje, savijanje, vezivanje i postava mrežaste armature B500B. | kg |  | 7.5 | 0
Dobava, sijećenje, savijanje, postavljanje s prijenosom armature GA 240/360 srednje složenosti svih profila. U cijenu su uključene vrijednosti svih radova i materijala.
| a) GA 240/360 | kg |  | 7 | 0
| b) RA 400/500 | kg |  | 7 | 0
| c) MAG 500/560 | kg |  | 7 | 0
UKUPNO: |  |  | 0

## Tesarski r. (hidden)
TESARSKI RADOVI
OPĆI OPIS TESARSKIH RADOVA
1. | Tesarske radove izvesti prema opisu u troškovniku i planu oplate te u skladu s važećim normativima za izvedbu i materijale.Oplatu treba postaviti tako da se nakon betoniranja ne pojavi ni najmanja deformacija konstrukcije. Skidanje oplate raditi pažljivo da ne dođe do ostečenja konstrukcije, naručito rubova, zubaca ili utora. Oplatu ploča i greda izvesti sa svim potrebnim podupiranjima.Posebno obratiti pažnju na pravilan spoj oplate uz usiječene ležajeve u zidovima.Svu oplatu izvesti točno prema detaljima, nacrtima i uptama projektanata.
Jedinična cijena tesarskih radova sadrži: Sav potreban materijal za izvedbu oplate, sa transportom na gradilište, sav potreban rad na krojenju i ugradbi oplate sa unutarnjim transporom do mjesta krojenja i ugradbe, označavanje i uzimanje mjera na građevini, demontaža oplate, čišćenje, vađenje čavala i prijenos na novo mjesto ugradbe, izrada skel, poduzimanje mjera Zaštite na radu i drugih propisa, dovod vode, struje do priključka na gradilištu, isporuka pogonskog materijala, čišćenje nakon završetka radova.
Ovi tehnički uvjeti mjenjaju se ili nadopunjavaju opisom pojedinih stavki troškovnika i programom kontrole i osiguranja kvalitete.
Nakon izvedene sanacije traži se da prema pravilima struke sanirane površine zadovolje ujednačenost u vizualnom izgledu, strukturi, teksturi, boji i kvaliteti izvedenih radova, odnosno izvedba kao u prvobitnom stanju.
Redni br. | Opis radova | Jed. mjera | Količina | Jed. cijena | Ukupno (kn)
1.6. | Popravak djelomično oštečenih drvenih konstruktivnih elemenata i obrada podnih i plafonskih površina. U cijenu su uključene vrijednosti svih radova i materijala. | m² |  |  | 0
| Popravak djelomično oštećenih drvenih međukatnih I tavanskih konstrukcija, izmjenom oštećenih konstruktivnih elemenata I obradom podnih I plafonskih površina. U cijenu su uključene vrijednosti svih radova I materijala. | m² |  | 290 | 0
| Popravak podgleda od trske i pripadajuće podkonstkukcije os letvi, na sitnorebričastoj ili drugoj stropnoj konstrukciji, u svemu kao postojeći, sa svim potrebnim materijalom i priborom. | m² |  | 90 | 0
| Popravak oštećenog slijepog poda, u svemu kao postijeći, sa svim potrebnim radom i materijalom. | m² |  | 70 | 0
Dobava materijala i izrada podgleda stropne konstrukcije zajedno sa pripadajućom podkonstrukcijom od letvi 48/60 mm i potrebnim završnim profilima.
| a) lamperija | m² |  | 120 | 0
| b) brodski pod d=16 mm | m² |  | 135 | 0
| c) gips kartonske ploče | m² |  | 130 | 0
OPŠIVANJE I LETVANJE
1.1. | Opšivanje krovne kose plohe daskama d=24mm (daskanje) i pokrivanje jednim slojem ljepenke s odgovarajućim preklopom. U cijenu uključeni rad i materijal. | m² |  | 60 | 0
1.2. | Opšivanje istaka krova obrađenom drvenom oplatom na pero i utor. U cijenu uključeni rad i materijal. | m² |  | 60 | 0
1.3. | Letvanje kosih krovnih ploha drvenim letvama 3/5 cm za biber crijep. U cijenu uključeni rad i materijal. | m² |  | 65 | 0
1.4. | Dodatno letvanje u poprečnom smjeru (kontraletve) drvenim letvama 5/8 cm. U cijenu uključeni rad i materijal. | m² |  | 75 | 0
1.16. | Izrada drvene krovne konstrukcije dvostrešnog, trostrešnog i četverostrešnog krovišta iz piljene drvene građe od četinara II klase. U cijenu je uključena sva drvena građa, sav potreban okov spojeva i usidrenja te sav rad na prijenosu i izradi. | m² |  | 120 | 0
| Izrada drvene krovne konstrukcije dvostrešnog, trostrešnog i četverostrešnog krovišta prema projektu iz piljene drvene gra¦e od četinara II klase. U cijenu je ukljućena sva drvena građa, premazana zaštitnim fungicidnim premazom (kao Xiladecor ili slično), sav potreban okov spojeva i usidrenja, te sav rad na izradi i prijenosima. Obračun po m³ ugrađene građe u gotovi krov. | m³ |  | 3000 | 0
| Opšivanje krovne kose plohe daskama debljine 24 mm I pokrivanje jednim slojem obične ljepenke s odgovarajućim preklopom | m² |  | 78 | 0
| Opšivanje vertikalnih krovnih ploha (zabat, nadvišenja) daskama debljine 24 mm i pokrivanje jednim slojem obične ljepenke s odgovorajućim preklopom kao podloga za oblaganje azbestcementnim pločama (eternit) ili limom. | m² |  | 81 | 0
| Opšivanje istaka krova obrađenom drvenom letvom na pero I utor. U cijenu su ukljućene vrijednosti svih radova I materijalate premaz zaštitnim sredstvom(kao Xiladekor) | m² |  | 81 | 0
Poletvanj krova letvama 48/48 mm za pokrivanje salonitom
| a) razmak letava 50 cm | m² |  | 35 | 0
Poletvanj krova letvama 48/75 mm za pokrivanje salonitom
| a) razmak letava 70 cm | m² |  | 30 | 0
| b) razmak letava 100 cm | m² |  | 28 | 0
| Dodatno poletvavanje u poprečnom smjeru na osnovno poletvavanje letvama 5/8 cm radi stvaranja izolacijskog prostora | m² |  | 26 | 0
Letvanje krovišta drvenim letvama 3/5 cm četinari II klase. U cijeni je sadržan premaz drvene građe za{titnim fungicidnim sredstvom (kao Xiladecor ili sl.). Obračun po m2 poletvane površine mjereno po kosoj površini krova.
| a) pokrivanje utorenim crijepom | m² |  | 28 | 0
| b1) pokrivanje biber crijepom | m² |  | 41 | 0
| b2) pokrivanje biber crijepom dvostruko (krunsko) | m² |  | 50 | 0
| c) pokrivanje profiliranim betonskim crijepom | m² |  | 30 | 0
IZRADA OPLATA
1.5. | Izrada fasadne skele. | m² |  | 25 | 0
1.7. | Izrada dvostrane oplate za temelje. U cijenu uključena dobava, montaža i demontaža oplate. | m² |  | 55 | 0
1.8. | Izrada dvostrane oplate nadtemeljnih zidova. U cijenu uključena dobava, montaža i demontaža oplate. | m² |  | 75 | 0
1.9. | Izrada dvostrane oplate za AB zidove - glatka. U cijenu uključena dobava, montaža i demontaža oplate. | m² |  | 55 | 0
1.10. | Izrada oplate za AB ploču - glatka. U cijenu uključena dobava, montaža i demontaža oplate. | m² |  | 110 | 0
1.11. | Izrada trostrane oplate za AB grede - glatka. U cijenu uključena dobava, montaža i demontaža oplate. | m² |  | 55 | 0
1.12. | Izrada četverostrane oplate za AB stupove - glatka. U cijenu uključena dobava, montaža i demontaža oplate. | m² |  | 75 | 0
1.13. | Izrada dvostrane oplate za AB horizontalne serklaže. U cijenu uključena dobava, montaža i demontaža oplate. | m² |  | 55 | 0
1.14. | Izrada dvostrane oplate za AB vertikalne serklaže. U cijenu uključena dobava, montaža i demontaža oplate. | m² |  | 55 | 0
1.15. | Izrada oplate za AB stubište. U cijenu uključena dobava, montaža i demontaža oplate. | m² |  | 150 | 0
| Izrada postavljanje skidanje I čiščenje dvostrane daščane oplate za temelje. U cijenu su uključene vrijednosti svih radova I materijala | m² |  | 55 | 0
Izrada, postavljanje, skidanje i čišćenje oplate za armiranobetonske međukatne i tavanske ploče sa svim potrebnim predradnjama. U cijenu su uključene vrijednosti svih radova i materijala.
| a) glatka oplata | m² |  | 68 | 0
| b) obična oplata | m² |  | 65 | 0
Izrada, postavljanje, skidanje i čišćenje trostrane oplate za armiranobetonske grede sa svim potrebnim predradnjama. U cijenu su uključene vrijednosti svih radova i materijala.
| a) glatka oplata | m² |  | 105 | 0
| b) obična oplata | m² |  | 96 | 0
Izrada, postavljanje, skidanje i čišćenje četvrostrane oplate za armiranobetonske stupove sa svim potrebnim predradnjama. U cijenu su uključene vrijednosti svih radova i materijala.
| a) glatka oplata | m² |  | 92 | 0
| b) obična oplata | m² |  | 88 | 0
| Izrada, postavljanje, skidanje i čišćenje dvostrane oplate za armiranobetonske horizontalne serklaže. U cijenu su uključene vrijednosti svih radova i materijala. | m² |  | 60 | 0
| Izrada, postavljanje, skidanje i čišćenje dvostrane oplate za armiranobetonske vertikalne serklaže. U cijenu su uključene vrijednosti svih radova i materijala. | m² |  | 60 | 0
| Izrada, postavljanje, skidanje i čišćenje dvostrane oplate za armiranobetonske vijence. U cijenu su uključene vrijednosti svih radova i materijala. | m² |  | 75 | 0
| Izrada, postavljanje, skidanje i čišćenje dvostrane oplate za zidove. U cijenu su uključene vrijednosti svih radova i materijala. | m² |  | 57 | 0
| Izrada, postavljanje, skidanje i čišćenje oplate za armiranobetonska stubišta. U cijenu su uključene vrijednosti svih radova i materijala. | m² |  | 147 | 0
| Izrada, postavljanje, skidanje i čišćenje dvostrane dašćane oplate nadtemeljnih zidova. U cijenu su uključene vrijednosti svih radova i materijala. | m² |  | 57 | 0
| Izrada cijevne fasadne skele | m² |  | 30 | 0
| Izrada, postavljanje, skidanje i čišćenje dvostrane oplate za armiranobetonske krovne vijence. U cijenu su uključene vrijednosti svih radova i materijala. | m² |  | 80 | 0
| Izrada, postavljanje skidanje i čišćenje dvostrane oplate, za izvedbu kosih vijenaca zabatnih zidova. U jediničnu cujenu uključena je i oplata konzolnog istaka, a u širini do 10 cm. Obračun po m2 uključivo i istake | m² |  | 70 | 0
| Izrada, postavljanje, skidanje i čišćenje dvostrane oplate za armiranobetonske krovne serklaže. U cijenu su uključene vrijednosti svih radova i materijala. | m² |  | 57 | 0
| Izrada, postavljanje, skidanje i čišćenje trostrane oplate za armiranobetonske krovne grede sa svim potrebnim predradnjama. U cijenu su uključene vrijednosti svih radova i materijala. | m² |  | 100 | 0
| Izrada, postavljanje, skidanje i čišćenje ~etverostrane oplate za armiranobetonske krovne stupove. U cijenu su uključene vrijednosti svih radova i materijala. | m² |  | 88 | 0
| Izrada, postavljanje i čišćenje dvostrane oplate, vertikalnih zabatnih serklaža u tavanskim zidovima. Izvodi se kao stabilizacija postojećih zabata ili u novim tavanskim zidovima | m² |  | 63 | 0
| Izrada, postavljanje, skidanje i čišćenje oplate krovnog vijenca ispod drvene nadzidnice. Obračun po razvijenoj površini oplate vijenca | m² |  | 63 | 0
UKUPNO: |  |  | 0

## Zidarski r.
ZIDARSKI RADOVI
OPĆI OPIS ZIDARSKIH RADOVA
2. | Zidarske radove izvesti u svemu prema troškovniku nakon što je izvršen predpregled. Ako koja stavka nije izvođaču jasna, mora prije ponude tražiti objašnjenje od projektanta i investitora. Eventualne izmjene materijala, te način izvedbe tokom gradnje mora se izvršiti isključivo pismenim dogovorom s projektantom, nadzornim organom i investitorom. Sve više radnje koje neće biti na taj način utvrđene, neće se priznati u obračun. Ukoliko se traži stavkom troškovnika materijal koji nije obuhvaćen propisima, ima se u svemu izvesti prema uputama proizviđača, te garancijom i atestima od za to ovlaštenih ustanova (IGH ili sl.). Sav materijal upotrebljen za zidarske radove mora odgovarati postojećim propisima i standardima. - Puna opeka od gline HRN B.D1.011 - Fasadna puna opeka HRN B.D1.013 - Šuplja opeka i blokovi od gline HRN B.D1.015 - Šuplje pregradne ploče od gline HRN B.D1.022 - Puni blokovi od laganog betona HRN U.N1.011 - Šuplji blokovi od laganog betona HRN U.N1.020 - Šuplji betonski blokovi HRN U.N1.100 - Blokovi za montažne stropove HRN B.D1.030 - Mort za zidanje HRN U.M2.010 - Mort za žbukanje HRN U.M2.012 - Cement HRN B.C1.010, 011, 012 - Gašeni kreč HRN B.O1.020 - Pijesak HRN U.M2.010, 012 - Voda HRN U.M2.010
Žbukanje zidova u pogodno vrijeme i kad su zidovi i stropovi potpuno suhi. Po velikoj zimi i vrućini treba izbjegavati žbukanje, jer tada može doći do smrzavanja odnosno pucanja uslijed sušenja. Prije žbukanja treba plohe dobro očistiti i navlažiti. Spojnice moraju biti udubljene cca 2 cm od plohe zida. Površine žbuke moraju biti glatke i ravne bez pukotina i visova. Uglovi i završeci oštri, ravni, okomiti, vodoravni ili u pravcu označenim u nacrtima. Sudar žbuka sa svim elementima ugrađenim u zid mora biti potpuno zatvoren i fino obrađen. Ploha žbuke ne smije prekoračiti ravnine ugrađenih okvira, doprozornika i dovratnika. Svi uglovi i sudari moraju biti oštro i ravno odrezani i pod ravnim kutem izvedeni. Sve ugradbe izvesti točno po propisima i na mjestu označenom po projektu, a u vezi opisa pojedine stavke. Kod ugradbe doprozornika uključena je ugradba prozorskih klupčica, kutija za eslinger rolete, kutija za opruge kod eslingera, kutija za flos roletu i sl., dakle sve što ide uz doprozornik. Ovo se analogno odnosi i na druge ugradbe.
Nakon izvedene sanacije traži se da prema pravilima struke sanirane površine zadovolje ujednačenost u vizualnom izgledu, strukturi, teksturi, boji i kvaliteti izvedenih radova, odnosno izvedba kao u prvobitnom stanju.
Redni br. | Opis radova | Jed. mjera | Količina | Jed. cijena |  | Ukupno (kn)
SANACIJA
1.1. | Popravak oštećenih-napuknutih površina pregradnih i nosivih zidova stana. Potrebno je odstraniti oštećene dijelove žbuke, oprašiti i isprati spojne dijelove i ponovno izvesti istu strukturu zidova s reparaturnim mortom i mrežicom za armiranje s pregletavanjem saniranih površina. | m' |  | 40 |  | 0
3.4. | Bušenje rupa, ugradba ankera x2, ispunjavanje "epoxi" smolom na parapetnom zidu lođe i zida stana. Ankeri, duljine 30cm, za spoj parapetnog zida s zidom stana samo u vertikalnom smjeru u obliku slova ''T''. | komplet |  | 350 |  | 0
1.42. | Injektiranje pukotina u zidovima, masom za injektiranje uz predhodno čišćenje i odprašivanje pukotina, uz primjenu uputstva proizvođača upotrebljne smjese za injektiranje. Obračun po kg utrošene mase za injektiranje.
| a) zid od pune cigle | m³ |  |  |  | 0
| b) zid od saćaste cigle | m³ |  |  |  | 0
| c) zid od betonskih bloketa | m³ |  |  |  | 0
| d) betonski zid | m³ |  |  |  | 0
| e) zid od kamena | m³ |  |  |  | 0
1.13. | Popravak oštečenih nosivih zidova. Potrebno je odstraniti oštećene djelove zida i žbuke, odprašiti i isprati spojen djelove i ponovno izvesti istu strukturu zida s istim materijalom. U cijenu su uključene vrijednosti svih radova i materijala.
| a) zid od pune cigle | m³ |  |  |  | 0
| b) zid od saćaste cigle | m³ |  |  |  | 0
| c) zid od betonskih bloketa | m³ |  |  |  | 0
| d) betonski zid | m³ |  |  |  | 0
| e) zid od kamena | m³ |  |  |  | 0
1.23. | Sanacija puknuća poda garaže trajno elastičnim kitom. U jediničnu cijenu uključena je dobava, doprema materijala, strojno rezanje reški, čišćenje reški i zapunjavanje reški trajno elastičnim kitom. Obračun po m' reški. | m' |  | 80 |  | 0
1.24. | Sanacija stropnih dilatacijskih reški u garaži reparaturnim mortom. U jediničnu cijenu uključena je dobava, doprema i sanacija te sav potreban rad, pribor, materijal i potrebna skela za navedene radove. Obračun po m' reški. | m' |  | 50 |  | 0
Popravak oštećenih nosivih zidova. Potrebno je odstraniti oštećene dijelove zida I žbuke,odprašiti I isprati spojne dijelove I ponovo izvesti istu strukturu zida s istim materijalom. u cijenu su uključene vrijednosti svih radova I materijala
| a) zid od pune opeke | m³ |  | 910 |  | 0
| b) zid od blok opeke | m³ |  | 800 |  | 0
| d) zid od bet. bloketa | m³ |  | 650 |  | 0
| e) betonski zid | m³ |  | 1100 |  | 0
Injektiranje pukotina u zidovima , masom za injektiranje uz prethodno čišćenje i otpračivanje pukotina, uz primjenu uputstva proizvođaća upotrebe smjese za injektiranje.
| a) zid od blok opeke | kg |  | 28 |  | 0
| b) zid od pune opeke | kg |  | 28 |  | 0
| d) zid od bet bloketa | kg |  | 28 |  | 0
| e) betonski zid | kg |  | 28 |  | 0
Popravak djelomično oštećenih masivnih međukatnih I tavanskih konstrukcija kad se ocijeni da je preostali veći dio neoštećen odnosno da može ostati u upotrebi. Potrebno je oštećeni dio podgraditi te odstraniti oštećene dijelove odprašiti I isprati spojeve te sanaciju izvršiti prema konstrukcijskim uputama.U cijenu su uključene vrijednosti svih radova i materijala.
| a) konstrukcija- MONTA | m² |  | 290 |  | 0
| b) konstrukcija -FERT | m² |  | 290 |  | 0
| c) AB ploča | m² |  | 250 |  | 0
Bušenje rupa, ugradba ankera, ispunjavanje "epoxi" smolom na konstrukcijama vertikalnih serklaža i stupova
| a) Ankeri vertikalnih zabatnih zidova-serklaža. Isti ankeri ugrađuju se u već postojeće zidove i zadnju stropnu konstrukciju | m² |  | 45 |  | 0
| b) Ankeri za spoj starih konstrukcija i novih samo u vertikalnom smjeru | m² |  | 55 |  | 0
| Popravak djelomično oštećenih krovnih konstrukcija kada se ocijeni da je preostali dio neoštećen odnosno da može ostati u upotrebi. Potrebno je oštećeni dio dio raskriti, zamjeniti oštećene elemente krovišta I ponovo pokriti neoštećenim i novim pokrovom iste vrste. U cijenu su uključene vrijednosti svih radova I materijala. | m² |  | 210 |  | 0
Popravak oštećenih zabatnih zidova I zidova krovnog nadozid.Potrebno je odstraniti oštećene dijelove zida,odprašiti I isprati spojne dijelove I ponovo izvesti istu strukturu zida s istim materijalom.Ucijenu su uključene vrijednosti svih radova I mater.
| a) zid od pune opeke | m³ |  | 930 |  | 0
| b) zid od blok opeke | m³ |  | 820 |  | 0
| d) zid od bet. bloketa | m³ |  | 670 |  | 0
Popravak oštećenih dimnjaka od pune cigle NF uprodužnom mortu. Potrebno je odstraniti oštećene dijelove dimnjaka odprašiti i isprati spojne dijelove te ponovo izvesti istu strukturu dimnjaka s istim materijalom. U cijenu su uključene vrijednosti radova i materijala .
| a) obična opeka N.F. | m³ |  | 1100 |  | 0
| b) fasadna opeka | m³ |  | 1700 |  | 0
10.2. | Ugradnja armaturne mrežice, rabiciranje, x2 gletanje zidnih i stropnih površina. U jediničnu cijenu uključena je ugradnja, te sav potreban rad i materijal i pokretna skela.
| a) površine stropa | m² |  | 30 |  | 0
| b) oštećene površine zidova | m² |  | 30 |  | 0
2.1. | Izravnavanje mjestimično oštećene zidne površine žbukom nakon skidanja zidnih pločica u kuhinji i kupaonici. Završna priprema do ugradnje pločica, uključivo prethodna impregnacija. Obračun po m² obrađene površine. | m² | 10 |  |  | 0
2.2. | Zidarska obrada (zapunjavanja, brušenje i poravnjavanje) špaleta nakon ugradnje unutarnje stolarije. U stavku uključeno dobava materijala i obrada te sav potreban rad, materijal i pribor. Obračun po m' izvedene stavke. | m' | 50 |  |  | 0
0
3.1. | Zidarska obrada (zapunjavanje, brušenje i poravnanje) oštećenih površina zidova i stropova. Izravnavanje metalnom letvom. Dobava materijala, transport do mjesta ugradbe, izrada lake i pokretne skele. | m² |  |  |  | 0
3.2. | Zidanje parapetnog zidića punom opekom debljine 25cm na mjestu prozorske stijene u sobi. Visina parapetnog zidića je 89cm. U cijenu je uračunata dobava materijala, transport do mjesta ugradbe, ugradba te sav potreban rad i pribor. | m² |  |  |  | 0
1.7. | Krpanje žbuke i podloga prije završne obrade ploha oko ugrađenih elemenata stolarije, limarije, opšava i dr. Stavkom je ubuhvaćeno sve kompletno sa potrebnim radom, materijalom i alatom. Obračun po m2 obrađenih ploha. | m² |  |  |  | 0
1.35. | Grubo i fino žbukanje stropova strojnom gips-vapnenom žbukom u debljini sloja do 2 cm. U cijenu uključeni rad i materijal. | m² |  |  |  | 0
1.36. | Žbuka podgleda od betonskih ploča i "fest" stropova. Špricanje cijele površine rijetkim cementnim mortom. Gruba žbuka od produženog cementnog morta i fina žbuka od prosijanog vapnenog morta. Dobava materijala, transport do mjesta ugradbe, izrada lake pokretne skele i žbukanje. | m² |  |  |  | 0
1.37. | Žbuka rebričastih i drvenih stropova. Podloga od dva sloja pletiva od trstike. Osnovni sloj špricanjem cementnog morta. Gruba žbuka od produženog cementnog morta. Fina žbuka od vapnenog morta. Dobava materijala, transport do mjesta ugradbe, izrada lake i pokreten skele , postavljanje i rezanje trstike te žbukanje. | m² |  |  |  | 0
1.38. | Žbukanje unutrašnjih zidova i stropova. Izravnavanje metalnom letvom. Glačanje (gletanje) gladilicom. Ugradba specijalnih limenih profila radi zaštite. Dobava materijala, transport do mjesta ugradbe, izrada lake i pokreten skele , postavljanje i rezanje trstike te žbukanje. | m² |  |  |  | 0
1.22. | Kitanje izvedenih podnih dilatacijskih reški u garaži trajno elastičnim kitom. U jediničnu cijenu uključena je dobava, doprema materijala i čišćenje reški prije kitanja te sav potreban rad i pribor za navedene radove. Obračun po m' reški. | m' |  |  |  | 0
1.18. | Kitanje spojnih reški između betona , asfalta i rubnjaka te rubnjaka i zidova vrta reparaturnim mortom za vanjsku upotrebu. U stavci uključeno dobava i kitanje reparaturnim mortom za vanjsku upotrebu te sav potreban rad, pribor i materijal. Obračun po m' reški. | m' |  |  |  | 0
| Strojno nabacivanje cem. morta omjer 1:2 na stropove i zidove. U cijenu su uključene vrijednosti svih radova i materijala. |  |  |  |  | 0
| a) stropovi | m² |  |  |  | 0
| b) zidovi | m² |  |  |  | 0
| Zidarska obrada otvora prije ugradnje stolarije. Jedinična cijena uključuje dovođenje otvora na pravokutni oblik uz sva štemanja i žbukanje cementnim mortom. Isto tako posebno su odvojeni otvori s istacima |  |  |  |  | 0
| a) otvori bez istaka širine do 30 cm | m² |  |  |  | 0
| b) otvori s istakom širine do 45 cm | m² |  |  |  | 0
| Žbukanje dimnjaka iznad krova od obične pune cigle u produžnom mortu u dva sloja na podlozi od cementnog šprica. U cijenu su ukljućene vrijednosti svih radova i materijala. | m² |  |  |  | 0
| Fugiranje dimnjaka iznad krova od fasadne cigle cementnim mortom 1:3. U cijenu su uljućene vrijednosti svih radova i materijala. | m² |  |  |  | 0
| Rabiciranje šliceva nakon postave instalacija, sa svim potrebnim materijalom i priborom. Širina šlica do 20 cm. | m' |  |  |  | 0
| Žbukanje zidova od opeke, betonskih bloketa i kamena. |  |  |  |  | 0
| a/ Gruba i fina žbuka zidova u obradom svih niša, špaleta i slično. Gruba žbuka produžnim cementnim mortom marke M-5, a fina žbuka vapnenim mortom marke M-2,5. Prije žbukanja sve površine prskati rijetkim cementnim mortom. | m² |  |  |  | 0
| b/ gips žbuka (uključivo osiguranje rubova) | m² |  |  |  | 0
| Žbukanje podgleda ravnih betonskih ploča i monta stropa. |  |  |  |  | 0
| a/ Gruba i fina žbuka podgleda stropa. Gruba žbuka produžnim cementnim mortom marke M-5, a fina žbuka vapnenim mortom marke M-2,5. Prije žbukanja sve porvšine prskati rijetkim cementnim mortom. | m² |  |  |  | 0
| b/ gips žbuka podgleda stropa | m² |  |  |  | 0
| Površinsko izravnavanje siporex zidova posebnom masom ili produžnim cementnim mortom kao podloga za gletanje. | m² |  |  |  | 0
| Oblaganje zidova od opeke, betonskih bloketa i kamena gips kartonskim pločama na pripadajučaoj podkonstrukciji od letava ili metalnih profila. Spojeve ploča treba brtviti prije završetka obrade. | m² |  |  |  | 0
| Zidarska priprema kamenih zidova za žbukanje produžnim mortom, prosječne debljine d=4-5 cm. | m² |  |  |  | 0
| UGRADBA |  |  |  |  | 0
| Izdubljenje kanala (šliceva) u zidu ili iza zidne obloge. U jediničnu cijenu uračunato je dubljenje kanala te njihovo zatvaranje grubom i finom žbukom. | m' |  |  |  | 0
1.19. | Dobava i ugradba traka kao BESAFLEX od elastomera za zatvaranje dilatacionih fuga šir.20-40mm na ab stropnim pločama podruma. Obračun po m' trake. | m' |  |  |  | 0
1.20. | Doprema i ugradnja vratašca za čišćenje na krovu na dimnjak tipa kao SCHIEDEL UNI-PLUS Ø 20 tlocrtnih dimenzija 36/36. Spajanje elemenata izvoditi specijalnim kitom. Izvesti sve kompletno prema katalogu i pravilima struke. Obračun po komadu. | kom |  |  |  | 0
1.25. | Nabava i ugradnja kombi ploča debljine 12 cm u podgledu stropa poslovnog prostora. U jediničnu cijenu uključena je dobava, doprema i ugradnja te sav potreban rad, pribor, materijal i potrebna skela za navedene radove. | m² |  |  |  | 0
1.41. | Namještanje, učvršćenje i ugradba dovratnika u već izvedenene zidove. Obrada u produženom cementnom mortu. |  |  |  |  | 0
| a) otvor do 2 m² | kom |  |  |  | 0
| b) otvor od 2 m² | kom |  |  |  | 0
| c) otvora više od 2 m² | kom |  |  |  | 0
1.8. | Dobava i ugradba montažnih nadvoja nad vratima i prozorima. | kom |  |  |  | 0
1.11. | Namještanje, učvršćenje i ugradba doprozornika u već izvedenene zidove. Obrada u produženom cementnom mortu. |  |  |  |  | 0
| a) otvora do 2 m² | kom |  |  |  | 0
| b) otvora od 2 m² | kom |  |  |  | 0
1.12. | Namještanje, učvršćenje i ugradba dovratnika i doprozornika (slijepih štokova) istodobno sa zidanjem. Obrada u produženom cementnom mortu. |  |  |  |  | 0
| a) otvora do 2 m² | kom |  |  |  | 0
| b) otvora od 2 m² | kom |  |  |  | 0
| Dobava i montaža betonske tipske kape dimnjaka-dubrovački tip. U cijenu je uračunat sav potreban rad, materijala i doprema. | kom |  |  |  | 0
| Dobava i ugradnja dimnjačkih vratašca, dvostruka za čićenje dimnjaka. U cijenu su ukljućene vrijednosti svih radova i materijala. | kom |  |  |  | 0
| Izrada, dobava i montaža laganih pregradnih stijena kao sistem »Knauf« s obostranim oblaganjem gips kartonskim pločama. Komplet sa pripadajućom podkonstrukcijom, ispunom od mineralne vune, bandažiranjem i obradom spojeva do zavšne obrade. | m² |  |  |  | 0
0
| Izrada priključka peći na dimnjak. U cijenu uključeno probijanje otvora, zidarska obrada otvora, te dobava i postava rozete na otvor priključka dimnjaka (prsten s poklopcem). | kom |  |  |  | 0
| Štemanje zida i zidarska ugradba mjernog ormarića KPMO-01 u zidove od opeke | kom |  |  |  | 0
| ZIDANJE |  |  |  |  | 0
1.9. | Zidanje dimnjaka od obične pune opeke. U cijenu uključeni rad i materijal. | m³ |  |  |  | 0
3.1. | Zatvaranje otvora u izbi zidanjem zida šupljom opekom i žbukanje zida produženim mortom. U cijenu uključeni rad i materijal. | m² |  |  |  | 0
1.10. | Zidanje dimnjaka tipa "Schiedel" presjeka 40/40 cm, sa otvorom O 16cm, komplet sa svim fazonskim komadima i sve po uputi proizvođača. U cijenu uključeni rad i materijal. | m' |  |  |  | 0
1.26. | Zidanje zidova (nosivih i vanjskih) od pune opeke. U cijenu uključeni rad i materijal. | m³ |  |  |  | 0
1.27. | Zidanje zidova (nosivih i vanjskih) od blok opeke. U cijenu uključeni rad i materijal. | m³ |  |  |  | 0
1.28. | Zidanje zidova (nosivih i vanjskih) od kamena. U cijenu uključeni rad i materijal. | m³ |  |  |  | 0
1.29. | Zidanje zidova (nosivih i vanjskih) blokovima od porobetona. U cijenu uključeni rad i materijal. | m³ |  |  |  | 0
1.30. | Zidanje pregradnih zidova d = 7cm punom opekom. U cijenu uključeni rad i materijal. | m² |  |  |  | 0
1.31. | Zidanje pregradnih zidova d = 7cm šupljom (saćastom) opekom. U cijenu uključeni rad i materijal. | m² |  |  |  | 0
1.32. | Zidanje pregradnih zidova d = 12cm punom opekom. U cijenu uključeni rad i materijal. | m² |  |  |  | 0
1.33. | Zidanje pregradnih zidova d = 12cm šupljom (saćastom) opekom. U cijenu uključeni rad i materijal. | m² |  |  |  | 0
1.34. | Zidanje pregradnih zidova d = 10cm siporeks blokovima. U cijenu uključeni rad i materijal. | m² |  |  |  | 0
| Zidanje nosivih i zabatnih u produžnom mortu 1:2:6. Upotreba elemenata i način izvedbe u svemu kao preostali postojeći zid ako ga ima. U cijenu su uključene vrijednosti svih radova i materijala. |  |  |  |  | 0
| a) zid od pune opeke | m³ |  |  |  | 0
| b) zid od blok opeke | m³ |  |  |  | 0
| d) zid od bet. bloketa | m³ |  |  |  | 0
| Zidanje nosivih I zabatnih zidova tipa kao "Ytong" | m³ |  |  |  | 0
| Zidanje zidova krovnog nadozida u produžnom mortu 1:2:6.Upotreba elemenata I način izvedbe u svemu kao postojeće preostalo ziđe ako ga ima.U cijenu uključene vrijednosti svih radova i materijala |  |  |  |  | 0
| a) zid od pune opeke | m³ |  |  |  | 0
| b) zid od blok opeke | m³ |  |  |  | 0
| d) zid od bet. bloketa | m³ |  |  |  | 0
| Zidanje dimnjaka od obične pune cigle u produžnom moru. U cijenu su uključene vrijednosti svih radova i materijala. | m³ |  |  |  | 0
| Zidanje dimnjaka od fasadne pune opeke iznad krova u produžnom mortu.U cijenu ukljućene vrijednosti svih radova I materijala | m³ |  |  |  | 0
| Zidanje dimnjaka tipa "Schidel" presjeka 40/40 cm s otvorom fi 16 cm. Komplet sa svim pripadaju}im fazonskim komadima, vratašcima za čišćenje, montažnom AB konzolom za zidanje dimnjaka iznad krova i montažnom AB kapom. Izvesti sve po uputi proizvo¦a}a . U cijenu su uklju}ene vrijednosti svih radova i materijala. | m' |  |  |  | 0
| Zidanje pregradnih zidova od opeke debljine 7 cm u cementnom mortu marke M-10. |  |  |  |  | 0
| a) pregradni zid od pune opeke | m² |  |  |  | 0
| b) pregradni zid od šuplje (saćaste) opeke | m² |  |  |  | 0
| Zidanje pregradnih zidova od opeke debljine 12 cm u cementnom mortu marke M-5. |  |  |  |  | 0
| a) pregradni zid od pune opeke | m² |  |  |  | 0
| b) pregradni zid od šuplje (saćaste) opeke | m² |  |  |  | 0
| Zidanje pregradnih zidova debljine 9 cm betonskim blokovima u cementnom mortu marke M-10. | m² |  |  |  | 0
| Zidanje pregradnih zidova debljine 7,5 cm od siporex bloka u cementnom mortu marke M-10. | m² |  |  |  | 0
| Zidanje pregradnih zidova debljine 10 cm od siporex bloka u cementnom mortu marke M-10. | m² |  |  |  | 0
2.3. | Zidarska obrada (zapunjavanja, brušenje i poravnjavanje) špaleta nakon ugradnje vanjske stolarije. U stavku uključeno dobava materijala i obrada te sav potreban rad, pribor, skela i odvoz materijala na odgovarajući deponij. Obračun po m' izvedene stavke. | m' | 40 |  |  | 0
2.4. | Dobava i ugradba revizionih vratašca u kupaonici radi pristupa glavnom vodovodnom ventilu ili vodomjeru. Dimenzije vratašca cca.20x30cm. Obračun po komadu ugrađenih vratašca. U cijenu stavke ulazi sav potreban rad i materijal kao i demontaža postojećih vratašca. | kom | 1 |  |  | 0
2.5. | Dobava i ugradnja dimnjačkih limenih vratašca dim cca.120x180mm radi pristupa dimnjaku u kupaonici. Obračun po komadu ugrađenih vratašca. U cijenu stavke ulazi sav potreban rad i materijal kao i demontaža postojećih vratašca. | kom | 1 |  |  | 0
2.6. | Dobava i ugradba kontrolnih vratašca tuš kade od nehrđajućeh čelika, veličine 20x20 cm, zajedno sa obzidavanjem obzida oko novougrađene tuš kade porobetonskim blokom debljine do 10cm. | kom |  | 250 |  | 0
FASADA
1.21. | Popravak reški na fasadi. U stavci uključeno dobava i kitanje reški trajno elastičnim kitom za vanjsku upotrebu te bojanje u boji postojeće fasade te sav potreban rad, pribor i materijal. Obračun po m' reški. | m' |  | 100 |  | 0
1.2. | Popravak oštećenih površina fasade nakon otucanja stare i oštećene. Žbuka, boja i završni sloj su jednake kvalitete kao postojeća fasada. U stavku uključeno dobava materijala i popravak oštećenih površina fasade te sav potreban rad, pribor, skela i odvoz materijala na odgovarajući deponij. Izvodi se na prednjoj-uličnoj strani stambene zgrade nakon demontaže vanjske stolarije(farbaju se špalete u boju fasade) te sa dvorišne strane do prozora izbe do prozora kupaonice zajedno sa stropom iznad ulaznih vrata stana. | m² |  | 90 |  | 0
1.14. | Popravak oštećenja špaleta fasade nakon otucanja stare i oštećene fasade u boji i kvaliteti postojeće fasade. U stavku uključeno dobava materijala i popravak oštećenja fasade te sav potreban rad, pribor, skela i odvoz materijala na odgovarajući deponij. Obračun po m² fasade. | m² |  | 250 |  | 0
1.15. | Popravak oštećenja sokla od teraplasta na fasadi u boji i kvaliteti postojećeg teraplasta. U stavci uključeno dobava materijala i popravak oštećenja fasade te sav potreban rad, pribor, skela i materijal. Obračun po m² fasade. | m² |  | 80 | 150 | 0
1.39. | Izvedba toplinske "Demit" fasade. Čišćenje površine. Ljepljenje okipor negorivih S4 ploča cementnim ljepilom i dodatno pričvršćene plastičnim sidrima (min. 6 kom/m²). Alternativa, ploče fasadne kamene vune pričvršćene na isti način. Postava plastičnog rabic pletiva u sloju cementnog ljepila. Minimalni preklop traka rabica 10 cm. Obavezno pojačanje rabicom na uglovima otvora. Na svim rubovima otvora i na dnu fasade, potrebno je postaviti odgovarajuće pocinčane profile. | m² |  |  |  | 0
1.44. | Fasada zgrade Izvesti u slojevima: - osnovni (sokl) profil - izolacijska ploča kao Tervol DP-10 d=15 cm - mehanički pričvršćivač - prvi sloj građevinskog ljepila s mrežicom - drugi sloj građevinskog ljepila - impregnirajući predpremaz - završni sloj od mineralne hidrofobne žbuke - silikatna žbuka do 2 mm u tonu po izboru projektanta. U stavku je uključen sav materijal i svi radovi do potpune gotovosti.
| a) Tervol DP-10 d=15 cm | m² |  | 330 |  | 0
| b) Tervol DP-10 d=6 cm | m² |  | 250 |  | 0
| Popravak fasade od fasadne opeke. Popravak treba izvršiti tako da se zadrži postojeća fasadna struktura I obrada | m² |  | 300 |  | 0
| Popravak djelomi~no o{te}ene fasade (manja o{te}enja, do 1,00 m2) - otucanje dijelova o{te}ene `buke po uputama nadzornog in`enjera, ~i{}enje, priprema zida za `bukanje i `bukanje cem.{pric - CM1:2, ko{uljica CM1:3, {pric CM1:2. | m² |  | 72 |  | 0
| Obijanje `buke i drugih slojeva fasade sa odlaganjem na gradili{nu deponiju na udaljenost do 50 m. | m² |  | 20 |  | 0
| @bukanje fasadnih zidova od blok opeke, betonskih blokova i dr. (fugiranje, cem{pric CM1:2, ko{uljica CM1:3, {pric CM1:2). | m² |  | 60 |  | 0
| Popravak djelomi~no o{te}ene fasade (manja o{te}enja, do 1,00 m2) od toplinske `buke (kao T@ »Samoborka«, Samobor) prema uputstvu proizvo¦a~a, debljina i struktura kao postije}a. | m² |  | 154 |  | 0
| Izrada toplinske `buke fasade (kao T@ »Samoborka«, Samobor) prema uputstvu proizvo¦a~a, debljine d=5cm. | m² |  | 140 |  | 0
Izrada završnog sloja fasade na lođama u boji i kvaliteti kao postojeće, popravak manjih oštećenja te obrada površina lođe. U stavku uključena dobava materijala te sav potreban rad i pribor.
| a/ mineralna hidrofobna `buka kao »SEP« | m² |  | 70 |  | 0
| b/ mineralna ukrasna žbuka kao »Hirofa« | m² |  | 38 |  | 0
| c/ disperzivna boja za fasadu (kao »Terkil«, »Samoborka«, Samobor) | m² |  | 29 |  | 0
| @bukanje sokla fasadnih zidova grubom i finom cementnom `bukom. | m² |  | 73 |  | 0
| Monta`a i demonta`a fasadne skele visine do 6.0m sa konstrukcijom od ~eli~nih cijevi i podova od mosnica, uklju~ivo transport skele. | m² |  | 30 |  | 0
UKUPNO: |  |  | 0

## Gipsarski r. (hidden)
GIPSARSKI RADOVI
OPĆI OPIS GIPSARSKIH RADOVA
1. | Pod gipsarskim radovima spada izrada i obrada žbukanja zidova i stropova, u svim tehnikama gips-žbuka, rabiciranje stropova u jednoj razini ili više razina s obradom u gips žbuki, izradu gipsane plastike (lajsni, rozeta, kapitela, stopa i sl.), montažu gotovih gipsanokartonskih ploča, izradu spuštenih stropova od ukrasnih gips poloča i izradu pregradnih zidova od poča raznih debljina.
Nakon izvedene sanacije traži se da prema pravilima struke sanirane površine zadovolje ujednačenost u vizualnom izgledu, strukturi, teksturi, boji i kvaliteti izvedenih radova, odnosno izvedba kao u prvobitnom stanju.
Redni br. | Opis radova | Jed. mjera | Količina | Jed. cijena | Ukupno (kn)
1.1. | Oblaganje unutarnjih zidova gips-kartonskim pločama (kao tip zida W626 KNAUF). Stavka obuhvaća sljedeće radove: proprema podloge, potkonstrukcija, termoizolacija (debljine 7,5cm), gips-karton ploče (GKP), PE folija. NAPOMENA: izvesti prema projektu i preporuci proizvođača.
| a) oblaganje unutarnjih zidova stubišta GKP | m² |  | 130 | 0
| b) oblaganje unutarnjih zidova stanova GKP | m² |  | 170 | 0
1.2. | Oblaga stropa, dijela stubišta i potkrovlja gips-kartonskim pločama.Stavka obuhvaća sljedeće radove: proprema podloge, potkonstrukcija, termoizolacija (debljine 7,5cm), gips-karton ploče (GKP), PE folija. NAPOMENA: izvesti prema projektu i preporuci proizvođača.
| a) Oblaganje stropa vjetrobrana i trijema aquapanel pločama - kasetirani strop, kasete dim. 45x45 cm, visina rebra 13 cm, visina kazeti 7,5cm. Ukupna visina (kazeta + rebro) 20 cm. Stavka uključuje i termoizolaciju debljine 7,5 cm i 2x PE folija 0,15mm. | m² |  | 120 | 0
| b) oblaganje stropa GKP pločama na ovjesu. Dio stavke je i termoizolacija tervol TW 10cm I 2xPE folija 0,15 mm. Visina ovjesa od 50-200 cm. | m² |  | 110 | 0
1.1. | Oblaganje/izvedba unutarnjih zidova odnosno stropa potkrovlja gips-kartonskim pločama nakon uklanjanja postojećih u sobi, spremištu, kuhinji i kupaoni. Stavka obuhvaća sljedeće radove: priprema podloge, izradu podkonstrukcije, termoizolaciju, vodootpornu gips-kartonsku ploču (GKP), PE folija. NAPOMENA: izvesti preporuci proizvođača.
| a) oblaganje unutarnjih zidova stubišta GKP | m² |  | 130 | 0
| a) oblaganje unutarnjih zidova stana GKP | m² |  | 210 | 0
UKUPNO: |  |  | 0

## Građ. radovi za inst. (hidden)
GRAĐEVINSKI RADOVI ZA INSTALACIJE
OPĆI OPIS GRAĐEVINSKIH RADOVA ZA INSTALACIJE
1. | Građevinske radove za instalacije izvesti prema opisu u troškovniku te u skladu sa važećim standardima nakon izvršenog predpregleda. Sav upotrebljeni materijal mora odgovarati svim postojećim propisima i standardima.
Nakon izvedene sanacije traži se da prema pravilima struke sanirane površine zadovolje ujednačenost u vizualnom izgledu, strukturi, teksturi, boji i kvaliteti izvedenih radova, odnosno izvedba kao u prvobitnom stanju.
Redni br. | Opis radova | Jed. mjera | Količina | Jed. cijena | Ukupno (kn)
1.1. | Iskop rova za temeljnu instalaciju vodovoda, kanalizaciju, elektrike, plina i centralnog grijanja. Širina iskopa do 1,0 metara u dnu i dubine 1,0 metar s propisanim pokosom.
| a) u tlu III kat. | m³ |  | 120 | 0
| b) u tlu IV kat. | m³ |  | 120 | 0
| c) u tlu V kat. | m³ |  |  | 0
1.2. | Izrada podložnog sloja od pijeska i fino planiranje na određenu niveletu za postaljanje cijevi temeljnog voda instalacija. Debljina sloja 5 cm - 10 cm. Zatrpavanje rovova materijalom od iskopa i strojno nabijanje. | m³ |  | 160 | 0
1.3. | Izvedba betonskog okana za instalacije svijetlog otvora 150x80 i dubine 100-150 cm, debljina stjenke i poda 20 cm. Izvodi se u potrebnoj oplati s kintet. Za jedno okno potrebno je 0,8 m³ betona, 9,54 m² oplate, 0,36 m² cementne glazure za kinete i 5 komada penjalica. Marka betona C16/20, s dodatkom za vodonepropusnost. | kom |  | 3600 | 0
1.4. | Izvedba okna za vodomjer prema propisima za ugradbu vodomjera unutar unutar objekta. Svjetla veličina okna je 140x120 cm i dubina 80 cm. Za jedno okno potrebno je 0,96 m³ betona, 9,92 m² oplate, 1,68 m² cementne glazure za dno i stijenke, 2 komada penjalica i čelični poklopac veličine 140x120 cm s bravom za zatvaranje. Marka betona C16/20, s dodatkom za vodonepropusnost. | kom |  |  | 0
| Postavljanje fleksibilne cijevi R 16 mm na oplatu stropne ploče prije ugradbe betona ,prema skici za elektro instalacije na plafonu | m' |  | 15 | 0
1.5. | Dobava materijala i zatvaranje raspora (šliceva) za instalacije opekom u produženom mortu. Širina šlica 20 cm. | m' |  |  | 0
1.6. | Probijanje stropova od AB ili drvenih grednika za prolaz vodovodnih i kanalizacijskih cijevi, orjentacione debljine 20 do 30 cm. Veličina otvora cca 20x20 cm za kanalizacijske cijevi i 10x10 za vodovodne cijevi, sa sanacijom otvora nakon ugradnje cijevi. Obračun po kompletno izvedenom otvoru.
| a) otvor 20x20 | kom |  | 250 | 0
| b) otvor 10x10 | kom |  | 200 | 0
1.7. | Probijanje zidova od kamena i opeke za prolaz vodovodnih i kanalizacijskih cijevi, orjentacione debljine 20 do 30 cm. Veličina otvora cca 20x20 cm za kanalizacijske cijevi i 10x10 za vodovodne cijevi, sa sanacijom otvora nakon ugradnje cijevi.
| a) otvor 20x20 | kom |  | 250 | 0
| b) otvor 10x10 | kom |  | 200 | 0
1.8. | Razbijanje postojeće podne konstrukcije s odvozom šute, orjentacione debljine 20 cm, širine 40 cm, s time da se na mjestima račvi ili spoja izvede otvor veličine 60x60 cm. Nakon ugradnje cjevovoda otvore u podu potrebno je sanirati kao predhodne slojeve do polaganja završnog sloja poda. | m² |  | 80 | 0
| Probijanje otvora u temeljima za instalacijske priključke, veličina otvora do 0,10 m˛. | m² |  | 160 | 0
| Izrada kompletnog vodomjernog okna dimenzija 60/60cm, dubine prema nacrtu. Stranice i dno izvedeni su od armiranog betona MB20 d=15cm, armirati s Q131. Ucijenu je ura~unata oplata, beton, armatura, te dobava i ugradba metalnog poklopca 60/60cm. | kom |  | 1200 | 0
| Izrada komplet revizinog okna dimenzija 60/60cm, dubine prema nacrtu. Stranice i dno izvedeni su od armiranog betona MB20 d=15cm, armirati s Q131. Ucijenu je ura~unata oplata, beton, armatura, te dobava i ugradba metalnog poklopca 60/60cm. | kom |  | 1200 | 0
UKUPNO: |  |  | 0

## Izo r.
IZOLATERSKI RADOVI
OPĆI OPIS IZOLATERSKIH RADOVA
3. | a) Hidroizolacija - Sav materijal za izolaciju treba biti prvorazredne kvalitete, te odgovarati postojećim propisima i standardima HRN-i. - hladni premaz HRN U.M3.240 - vrući premaz HRN U.M3.224, 244 - ljepenka HRN U.M3.232, 221, 226 - bitumenizirana juta HRN A.3.026, 027 Ukoliko je opis koje stavke izvođaču nejasan, treba pravovremeno prije predaje ponude tražiti objašnjenje od projektanta. Eventualne izmjene materijala, te način izvedbe tokom gradnje moraju se izvršiti isključivo pismenim dogovorom sa projektantom i nadzornim organom. Sve više radnje, koje neće biti na taj način utvrđene, neće se priznati u obračunu.
Ukoliko se naknadno ustanovi tj. pojavi vlaga zbog nesolidne izvedbe, ne dozvoljava se krpanje, već se mora ponovno izvesti izolacija cijele površine na trošak izvođača. Izvođač mora u tom slučaju o svom trošku izvesti i popravak pojedinih građevinskih i obrtničkih radova, koji se prilikom ponovne izvedbe oštete ili moraju demontirati.
b) Termoizolacija - Termoizolacija se izvodi od materijala koji imaju osobine da slabo provode toplinu (proračunom je određena vrijednost toplinske izolacije). Izvode se prema opisu troškovnika, kvalitetno i prema HRN-a, te tehničkim propisima za toplinsku i zvučnu izolaciju.
Nakon izvedene sanacije traži se da prema pravilima struke sanirane površine zadovolje ujednačenost u vizualnom izgledu, strukturi, teksturi, boji i kvaliteti izvedenih radova, odnosno izvedba kao u prvobitnom stanju.
Redni br. | Opis radova | Jed. mjera | Količina | Jed. cijena | Ukupno (kn)
1.1. | Izrada horizontalne hidroizolacije poda na donju betonsku podlogu. U cijenu uključeni rad i materijal. | m² |  | 120 | 0
1.7. | Izvedba vertikalne izolacije temelja i zidova. Dvostruka bitumenska ljepenka s premazom preklopa i jednim potpunim premazom cijele površine. | m² |  | 40 | 0
3.1. | Dobava i izvedba polimercementne hidroizolacije poda kupaonice na sloju neposredno prije postave keramike. HI premaz izvesti u dva sloja prema uputama proizvođača (Mapei-Mapeielastic, Sika i sl.) s posebnom pažnjom na spoj podne i zidne površine-izvesti izdizanje cca 10cm uz zidove. Obračun po m² izvedene hidroizolacije. | m² | 4 |  | 0
3.2. | Dobava i izvedba polimercementne hidroizolacije zida kupaonice uz tuš kadu na sloju neposredno prije postave keramike. HI premaz izvesti u dva sloja prema uputama proizvođača (Mapei- Mapeielastic, Sika i sl.) s posebnom pažnjom na spoj podne i zidne površine. Obračun po m² izvedene hidroizolacije. | m² | 4 |  | 0
1.3. | Dobava i ugradnja materijala za prekid kapilarne vlage, koja se ugrađuje naljevanjem preparata za injektiranje u prethodno izbušene rupe u vanjeskim i unutrašnjim zidovima, pod nagibom, kraće 5,0cm od debljine zida. Masa se naljeva do punog zasićenja kako bi činila barijeru, koja sprečava kapilarno dizanje vode. Prije početka radova na prekidu kapilarne vlage potrebno je izvršiti ispitivanje sastava ziđa, a što je također obuhvaćeno ovom stvavkom. |  |  |  | 0
| a) masa za horizontalni prekid kapilarne vlage | m' |  | 325 | 0
| b) HI zida | m² |  | 112 | 0
1.6. | Hidroizolacija terase/balkona/lođe kao npr. Maeplastic ili Murexin u slojevima: obloga od keramičkih pločica ili kamena, silikonska brtvljujuća masa, ljepilo razreda C2, odabrani proizvod za hidroizolaciju, postojeća obloga od kramičkih pločica, dilatacijski spoj, estrih u padu, postojeća hodroizolacija, nosiva AB ploča, žbuka, zidni sokl od keramičkih pločica ili kamena. Stavka uključuje i demontažu starih slojeva hidroizolacije te odvoz na odgovarajuči deponij. | m² |  | 90 | 0
1.9. | Izrada hidroizolacije nosivih zidova, širine do 30 cm. U cijenu uključeni rad i materijal. | m² |  | 35 | 0
4.1. | Dobava i ugradnja termoizolacionih ploča, kao URSA FOAM N-III-I, debljine 10 cm, ekstrudirani polistiren (XPS), mase 36 kg/m³. Ploče od ekstrudiranog polistirena postaviti kao termo i zvučnu izolaciju na ravni krov stana. U jediničnu cijenu uključena je dobava materijala te sav potreban rad i pribor. | m² |  | 100 | 0
4.3. | Izvedba parne brane. PE+aluminijska folija tipa 170 N, AL. Spojevi se ljepe spojnom takom i dižu uz obodne zidove min 10cm. | m² |  | 50 | 0
1.11. | Dobava i ugradnja hidroizolacije u obliku trostrukog premaza, na mjestima ukopanih zidova u cijeloj visini, a na zidovima prizemlja do visine 1,5m. | m² |  | 126 | 0
1.12. | Dobava i ugradnja ee polistirena γ=16 kg/m³ u slojeve poda (plivajući pod), debljine 1,0cm. Preklopi su naizmjenični. Uz rub zida polaže se okomito ploča elastičičnog ekspandiranog (ee) polistirena debljine 1,0cm. Iznad se polaže PE folija 0,02 cm. |  |  |  | 0
| a) ee polistiren | m² |  | 72 | 0
| b) PE folija | m² |  | 27 | 0
1.13. | Dobava i ugradnja etafoam trake γ=12 kg/m³ u slojeve poda (plivajući pod), debljine 0,5. Preklopi su naizmjenični. Uz rub zida polaže se okomito ploča elastičičnog ekspandiranog (ee) polistirena debljine 1,0cm. | m² |  | 72 | 0
1.14. | Dobava i ugradnja tvrdog polistirena γ=25 kg/m³ u slojeve poda prema tlu, debljine 2,0 cm. | m² |  | 81 | 0
1.15. | Dobava i izvedba izolacije poda i katova, pločama elastificiranog ekspandiranoga polistirena debljine 2,0cm, preko kojih se polaže PE folija debljine 0,2 mm. Uključivo ulaganje trake od polistirena debljine 1 cm u rešetku zida i cementnog morta | m² |  | 80 | 0
1.16. | Izvedba toplinske izolacije ravnog krova. Dobava i postava toplinske izolacije od ploča ekstrudiranog polistirena XPS, gustoće 35 kg/m3. Toplinska izolacija se postavlja na parnu branu. Na AB ploču toplinska izolacija se postavlja u sloju od 10 cm, a uz nadziđe i po nadziđu debljine 5 cm. U cijenu su uključene vrijednosti svih radova i materijala. |  |  |  | 0
| a) d=10 cm | m² |  | 99 | 0
| b) d=5 cm | m² |  | 50 | 0
1.17. | Izvedba hidroizolacije ravnog krova Isporučiti i položiti te pričvrstiti hidroizolacijsku oblogu (brtvljenje) krova od Polivinilklorida, mekog s ojačanjem od sintetičkih niti, kao npr. Sarnafil S 327-15, debljine 1,5 mm, napraviti spojeve šava. Mehaničko pričvršćivanje /usidrenje u posebnim pozicijama. Pričvršćivanje: mehaničko Spojevi šava: zavarivanje toplim plinom Osiguranje šava prema propisu proizvođača. | m² |  | 88 | 0
4.2. | Dobava i postavljanje jednog sloja folije kao Sika ili Protan folije. Foliju postaviti na ravan krov stana i spojeve pričvrstiti adekvatnim lajsnama namijenjene za tu vrstu radova. Posebno obratiti pozornost na postavu i obradu folije oko dimovodnih kanala, svim istacima i rubnim spojevima od prodora vode ili procurjevanja vode ispod folije. U jediničnu cijenu je uključen sav poseban materijal, rad i pribor. Obračun po m² postavljene površine. | m² |  | 20 | 0
1.10. | Izvedba parne brane nad stropom potkrovlja. PE+aluminijska folija tipa 170 N, AL. Spojevi se ljepe spojnom takom i dižu uz obodne zidove min 10cm. | m² |  | 50 | 0
1.11. | Dobava i ugradnja hidroizolacije u obliku trostrukog premaza, na mjestima ukopanih zidova u cijeloj visini, a na zidovima prizemlja do visine 1,5m. | m² |  | 126 | 0
1.13. | Dobava i ugradnja etafoam trake γ=12 kg/m³ u slojeve poda (plivajući pod), debljine 0,5. Preklopi su naizmjenični. Uz rub zida polaže se okomito ploča elastičičnog ekspandiranog (ee) polistirena debljine 1,0cm. | m² |  | 72 | 0
1.17. | Izvedba hidroizolacije ravnog krova Isporučiti i položiti te pričvrstiti hidroizolacijsku oblogu (brtvljenje) krova od Polivinilklorida, mekog s ojačanjem od sintetičkih niti, kao npr. Sarnafil S 327-15, debljine 1,5 mm, napraviti spojeve šava. Mehaničko pričvršćivanje /usidrenje u posebnim pozicijama. Pričvršćivanje: mehaničko Spojevi šava: zavarivanje toplim plinom Osiguranje šava prema propisu proizvođača. | m² |  | 88 | 0
| Izrada horizontalne hidroizolacije nosivih zidova sa 2 sloja bitumenske ljepenke I 3 premaza bitumenom, širine zida do 30 cm.U cijenu su uključene vrijednosti svih radova materijala. | m² |  | 78 | 0
| Izrada vertikalne hidroizolacije zidova sa 2 sloja bitumenske ljepenke I 3 premaza bitumenom.U cijenu su uključene vrijdnosti svih radova I materijala | m² |  | 78 | 0
| Pokrivanje ravnih krovova hidroizolacijom sa 4 sloja premaza bitumenom I 3 sloja ljepenke I završnim slojem uvaljanog kulira | m² |  | 200 | 0
| Izrada hidroizolacije poda u kupaonici (podna ploha + 10 cm vertikalnog i ruba uz zidova), s jednim hladnim premazom i jednim slojem trake za varenje V-4 - vareno. | m² |  | 53 | 0
| Izrada horizontalne hidroizolacije poda na donju betonsku podlogu s jednim hladnim premazom i jednim slojem trake za varenje V-4 - vareno. | m² |  | 53 | 0
| Izrada trakaste horizontalne hidroizolacije poda ispod zidova s jednim hladnim premazom i jednim slojem trake za varenje V-4 - vareno. | m² |  | 53 | 0
TOPLINSKA IZOLACIJA
1.4. | Dobava i ugradnja toplinske izolacije (kombi-ploče) na vertikalne i horizontalne serklaže, stupove i AB nadvoje. Stavka uključuje i demontažu starih ploča te odvoz na deponij. | m² |  | 78 | 0
1.5. | Dobava i ugradnja toplinske izolacije podova od okipor ploča d=5 cm. Stavka uključuje i demontažu starih ploča te odvoz na deponij. | m² |  | 65 | 0
1.8. | Dobava materijala te ugradba toplinske izolacije od "kombi" ploča na sve stupove, vertikalne i horizontalne serklaže. Toplinska izolacija ugrađuje se zajedno s oplatom. |  |  |  | 0
| a) debljina 3 cm | m² |  | 22 | 0
| b) debljina 5 cm | m² |  |  | 0
1.12. | Dobava i ugradnja ee polistirena γ=16 kg/m³ u slojeve poda (plivajući pod), debljine 1,0cm. Preklopi su naizmjenični. Uz rub zida polaže se okomito ploča elastičičnog ekspandiranog (ee) polistirena debljine 1,0cm. Iznad se polaže PE folija 0,02 cm. |  |  |  | 0
| a) ee polistiren | m² |  | 72 | 0
| b) PE folija | m² |  | 27 | 0
1.14. | Dobava i ugradnja tvrdog polistirena γ=25 kg/m³ u slojeve poda prema tlu, debljine 2,0 cm. | m² |  | 81 | 0
1.15. | Dobava i izvedba izolacije poda i katova, pločama elastificiranog ekspandiranoga polistirena debljine 2,0cm, preko kojih se polaže PE folija debljine 0,2 mm. Uključivo ulaganje trake od polistirena debljine 1 cm u rešetku zida i cementnog morta | m² |  | 80 | 0
1.16. | Izvedba toplinske izolacije ravnog krova. Dobava i postava toplinske izolacije od ploča ekstrudiranog polistirena XPS, gustoće 35 kg/m3. Toplinska izolacija se postavlja na parnu branu. Na AB ploču toplinska izolacija se postavlja u sloju od 10 cm, a uz nadziđe i po nadziđu debljine 5 cm. U cijenu su uključene vrijednosti svih radova i materijala. |  |  |  | 0
| a) d=10 cm | m² |  | 99 | 0
| b) d=5 cm | m² |  | 50 | 0
Dobava materijala te ugradnja toplinske izolacije od "kombi" ploča na sve stupove, vertikane i hhorizontalne serklaže. Toplinska izolacije ugrađuje se zajedno s oplatom.
| a) debljine 3 cm | m² |  | 62 | 0
| b) debljine 5 cm | m² |  | 80 | 0
Izrada toplinske izolacije podova. Izme¦u ploča izolacije i betonske košuljice postavlja se PVC folija debljine 0,20 mm s potrebnim preklopima koji se lijepe samoljepljivom trakom širine 4 cm.
| a/ Tervol ploče debljine 5 cm | m² |  | 42 | 0
| b/ Okipor ploče debljine 5 cm | m² |  | 51 | 0
UKUPNO: |  |  | 0

## Limarski r.
LIMARSKI RADOVI
OPĆI OPIS LIMARSKIH RADOVA
4. | Sve limarske radove nakon izvršenog predpregleda izvesti točno prema opisu u troškovniku i tamo gdje je to projektom predviđeno.Prilikom izvedbe limarskih radova opisanih ovim troškovnikom izvoditelj radova mora se pridržavati svih uvjeta i opis iz troškovnika, kao i važećih propisa, a u skladu sa postojećim pravilnikom.Upotrebljeni materijali moraju zadovoljavati odgovarajućim propisima i standardima. Svi ostali materijali koji nisu obuhvaćeni stadardima moraju imati ateste od za to ovlaštenih instituta i poduzeća.
Ako je opis stavke izvoditelju nejasan treba prije predaje ponude tražiti objašnjenje od projektanta. Eventualne izmjene materijala, te načina izvedbe tijekom gradnje moraju se izvršiti isključivo pismenim dogovorom sa projektantom i nadzornim inženjerom ili investitorom. Izvoditelj je dužan prije izrade limarije uzeti sve izmjere u naravi. Također je dužan prije početka montaže ispitati sve dijelove gdje se imaju izvesti limarski radovi, te na eventualnu neispravnost istih upozoriti nadzornog inženjera, jer će se u protivnom naknadni popravci izvršiti na račun izvoditelja limarskih radova.
Jedinična cijena limarskih radova sadrži:Uzimanje mjera na zgradi za izvedbu i obračun, sav materijal uključivo i pomočni, sav rad na zgradi i u radionici, transpor materijala, čišćenje od otpadaka, zaštitu izvedenih radova primopredaje, korištenje skele do 2 m visine, te kuke, užad i ljestve, označavanje mjesta za bušenje, dobava i ugradba pakni, čišćenje i miniziranje željeznih djelova, dobava i polaganje podložne ljepenke.Ovi tehnički uvjeti mjenjaju se ili nadopunjavaju opisom pojedinih stavki troškovnika i programom kontrole i osiguranja kvalitete.
Nakon izvedene sanacije traži se da prema pravilima struke sanirane površine zadovolje ujednačenost u vizualnom izgledu, strukturi, teksturi, boji i kvaliteti izvedenih radova, odnosno izvedba kao u prvobitnom stanju.
Redni br. | Opis radova | Jed. mjera | Količina | Jed. cijena | Ukupno (kn)
1.15. | Priprema pocinčane limarije, čiščenje, premaz zaštitinim cinkolitom i završni premaz iste. | m' |  | 35 | 0
1.4. | Obrada rubova prozorske klupčice i opšava loggie od pocinčanog lima na naćin podvijanja lima točno uz zid fasade. U jediničnu uključen je sav potreban rad, pribor i materijal. Obračun po komadu obrađene klupčice. | kom |  | 30 | 0
2.1. | Učvrščivanje limene klupice parapetnog zida lođe. U jediničnu uključeno je učvršćivanje i zapunjavanje kitom klupice sa svim potrebnim priborom i materijalom. | kom |  | 50 | 0
4.1. | Izrada, doprema i montaža klupčice na zidovima lođe iz pocinčanog lima obrađenog pečenim lakom debljine d = 0,55 mm, razvijene širine do 30 cm, s okapnicom i podvijenim limom točno uz zid fasade. Sve kompletno, s pritezanjem klupčice uz zid i kitanjem trajnoelastičnim kitom. Mjere uzeti na licu mjesta. Obračun po m'. | m' | 7.5 |  | 0
4.2. | Nabava, dobava materijala, izrada, ugradba i spajanje rigalice vode (na lođama) od pocinčane cijevi duljine 50 cm. U jediničnu uključen je sav potreban rad, pribor i materijal. | kom | 2 |  | 0
1.16. | Rezanje pokrovnog Al lima krova na mjeru za ugradnju krovnog prozora. Stavka uključuje rezanje lima na mjeru izrada drvene potkonstrukcije te sav potreban rad, pribor i materijal za ugradnju krovnog prozora. Obračun po komadu prozora. | kom |  | 200 | 0
Izrada i montaža visećeg žljeba na okapnom rubu krova. Žljeb je iz pocinčanog lima debljine 0.55 mm, s nagibom na obje strane, a pričvršćen je pocinčanim željeznim kukama 30/3 mm za krovne roženice na razmaku od cca 75 cm. U cijenu su ukljućene vrijednosti svog potrebnog materijala i rada.
a) polukružni presjek fi 12 cm
| a1) zamjena oštećenog dijela | m' |  | 78 | 0
| a2) kompletna zamjena | m' |  | 78 | 0
b) pravokutni presjek 12x12 cm
| b1)zamjena oštećenog dijela | m' |  | 83 | 0
| b2) kompletna zamjena | m' |  | 83 | 0
Izrada i montaža vertikalnih odvodnih cijevi iz pocinčanog lima debljine 0.55 mm. Odvodna cijevi učvršćene su o zid pocinčanim ogrlicama iz plosnog željeza 30/3 mm. Ogrlice dolaze na razmaku od cca 1.00 m.U cijenu su uključene vrijednosti svih radova i materijala.
a) polukružni presjek fi 12 cm
| a1) zamjena oštećenog dijela | m' |  | 66 | 0
| a2) kompletna zamjena | m' |  | 66 | 0
b)pravokutni presjek 12x12 cm
| b1)zamjena oštećenog dijela | m' |  | 68 | 0
| b2) kompletna zamjena | m' |  | 68 | 0
Izrada i montaža koljena vertikalnih odvodnih cijevi s spojem žljeba i vertikalne odvodne cijevi. Koljena su iz pocinčanog lima debljine 0.55 mm. U cijenu su uključene vrijednosti svih radova i materijala.
| a)kružni presjek fi 10 cm | kom |  | 90 | 0
| b)pravokutni presjek 10 *10 cm | kom |  | 90 | 0
| Izrada i montaža prozorske klupčice iz pocinčanog lima debljine 0.55 mm razvijene širine do 25 cm. U cijeni je uračunat sav potreban materijal, rad, prijevoz i prijenos. | m' |  | 72 | 0
UGRADBA
2.1. | Učvrščivanje limene klupice parapetnog zida lođe. U jediničnu uključeno je učvršćivanje i zapunjavanje kitom klupice sa svim potrebnim priborom i materijalom. | kom |  | 150 | 0
1.12. | Ugradnja kontrolnih vratašca dim. Do 20c20cm za tuš kadu. U cijenu su uključeni sav potreban rad i materijal. | kom |  | 90 | 0
3.2. | Dobava i ugradba vratašca dimnjaka od pocinčanog lima. U jediničnu uključena je dobava, ugradba, te sav potreban rad, pribor i materijal. | kom |  | 125 | 0
5.2. | Dobava i ugradba ventilacione rešetke od pocinčanog lima u kupaoni i izbi. U jediničnu uključena je dobava, ugradba, te sav potreban rad, pribor i materijal. | kom |  | 125 | 0
1.2. | Dobava, doprema i montaža zaštite rubova prozorske klupčice i opšava loggia od gumenog ili PVC materijala otpornog na vremenske utjecaje (visoka i niska temp. i izloženost suncu) u prizemlju zgrade na naćin da se zaštite svi oštri rubovi lima gumom ili PVC materijalom čvrsto spojenu na limene rubove ljepljenjem . Obračun po komadu klupčice. | kom |  | 40 | 0
1.14. | Dobava i ugradba snjegobrana. | m' |  | 20 | 0
| Dobava i ugradba snjegobrana. | m' |  | 60 | 0
OPŠIVANJE
1.7. | Izrada i opšivanje dimnjaka sa jednim otvorom pocinčanim limom d=0.55mm, razvijene širine 50cm. | kom |  | 750 | 0
5.1. | Izrada, doprema i montaža priključne cijevi dimovodnog kanala duljine 30cm iz pocinčanog lima. U jediničnu uključena je izrada, doprema, ugradba, te sav potreban rad, pribor i materijal. | kom |  | 90 | 0
1.8. | Izrada i montaža visećeg žlijeba o 12cm na okapnom rubu krova. Žlijeb je iz pocinčanog lima d=0.55 mm pričvršćen na rogove pocinčanim željeznim kukama. | m' |  | 65 | 0
1.9. | Izrada i montaža vertikalnih odvodnih cijevi o 12cm iz pocinčanog lima d=0.55mm. Vertikale su o zid pričvršćene pocinčanim obujmicama na razmaku od cca 1.00m. | m' |  | 65 | 0
1.10. | Izrada i montaža koljena vertikalnih odvodnih cijevi. Koljena su o 12cm, izrađena iz pocinčanog lima d=0.55mm. | kom |  | 170 | 0
1.11. | Izrada i opšivanje krovne uvale pocinčanim limom d=0.55mm, razvijene širine 60cm. | m' |  | 80 | 0
1.12. | Izrada i opšivanje zabatnog ruba krova pocinčanim limom d=0.55mm, razvijene širine 33cm. | m' |  | 80 | 0
1.13. | Izrada i montaža prozorske klupčice iz pocinčanog lima d=0.55 mm, razvijene širine 25 cm. | m' |  | 110 | 0
1.6. | Izrada, dobava i montaža opšava ograda loggi-a iz pocinčanog lima obrađenog pečenim lakom deb. 0,55 mm, razvijene širine 40 cm, s okapnicom obostrano. Fksiranje na kuke iz čeličnih pocinčanih profila 30/3 mm na razmaku od 80 cm, te podložnom krovnom ljepenkom. Obračun po m' limenog opšava. | m' |  | 100 | 0
| Izrada i opšivanje dimnjaka s jednim otvorom pocinčanim limom debljine 0.55 mm, razvijene širine 50 cm. Ispod lima položiti sloj bitumenizirane krovne ljepenke. U cijenu su uključene vrijednosti svih radova i materijala. | kom |  | 210 | 0
Izrada i opšivanje krovne uvale pocinčanim limom debljine 0.55 mm razvijene širine 60 cm. Ispod lima položiti sloj bitumenizirane krovne ljepenke. U cijenu su uključene vrijednosti svih radova i materijala.
| a)zamjena oštećenog dijela | m' |  | 90 | 0
| b) kompletna zamjena | m' |  | 90 | 0
Izrada i opšiv strehe krova pocinčanim limom debljine 0.55 mm razvijene širine 40 cm. Ispod lima položiti sloj krovne ljepenke. U cijenu su ukljućene vrijednosti svih radova i materijala.
| a)zamjena oštećenog dijela | m' |  | 90 | 0
| b) kompletna zamjena | m' |  | 90 | 0
Izrada i opšiv zabatnog ruba krova pocinčanim limom debljine 0.55 mm razvijene širine 33 cm. Ispod lima položiti sloj krovne ljepenke. U cijenu su ukljućene vrijednosti svih radova i materijala.
| a)zamjena oštećenog dijela | m' |  | 90 | 0
| b) kompletna zamjena | m' |  | 90 | 0
| Izrada i op{iv zabatnog ruba krova pocinčanim limom debljine 0.55 mm razvijene širine 40 cm. Ispod lima položiti sloj krovne ljepenke. U cijenu su ukljućene vrijednosti svih radova i materijala. | m' |  | 90 | 0
| Izrada I opšivanje dvokanalnog dimnjaka pocinčanim limom debljine 0,55 mm razvijene širine 50 cm.Ispod lima položiti sloj bitumenizirane krovne ljepenke.U cijenu su uračunate vrijednosti svih radova I materijala | kom |  | 290 | 0
| Izrada I opšivanje od dimnjačke kape do krovišta pocinčanim limom,debljine 0,55 mm. | m² |  | 220 | 0
UKUPNO: |  |  | 0

## Pokrivački r. (hidden)
POKRIVAČKI RADOVI
OPĆI OPIS POKRIVAČKI RADOVA
1. | Prilikom izvedbe pokrivačkih radova, nakon izvršenog predpregleda, opisanih ovim troškovnikom izvoditelj radova mora se pridržavati svih uvjeta i opisa iz troškovnika, kao i važećih propisa. Sav upotrebljeni materijal mora odgovarati svim postojećim propisima i standardima. Crijep za pokrivačke radove mora biti kvalitetan, dobeo pečen i ne smije biti izvitoperen, a materijal iz kojeg je napravljen, tj. glina ne smije sadržavati salitru.
Jedinična cijena pokrivačkih radova sadrži: Sva nabava i dopreme svog potrebnog materijala odgovarajuće kvalitete, troškove rada, horizontalnog i vertikalnog transporta, sve režijske troškove sadržane u faktoru, svu štetu nastalu nepažnjom u radu, sva priručna pomagala. Ovi tehnički uvjeti mjenjaju se ili nadopunjavaju opisom pojedinih stavki troškovnika i programom kontrole i osiguranja kvalitete.
Nakon izvedene sanacije traži se da prema pravilima struke sanirane površine zadovolje ujednačenost u vizualnom izgledu, strukturi, teksturi, boji i kvaliteti izvedenih radova, odnosno izvedba kao u prvobitnom stanju.
Redni br. | Opis radova | Jed. mjera | Količina | Jed. cijena | Ukupno (kn)
1.3. | Dobava i pokrivanje krova biber crijepom na ranije položene letve. U cijenu uključeni rad i materijal. | m² |  | 210 | 0
1.4. | Dobava i pokrivanje krova utorenim crijepom na ranije položene letve. U cijenu uključeni rad i materijal. | m² |  | 140 | 0
1.5. | Dobava i pokrivanje krova profiliranim betonskim crijepom na ranije položene letve. U cijenu uključeni rad i materijal. | m² |  | 140 | 0
1.6. | Dobava i pokrivanje krova kupom kanalicom. U cijenu uključeni rad i materijal. | m² |  | 160 | 0
1.7. | Dobava i pokrivanje sljemena krovišta sljemenjacima za pokrov biber crijepom. U cijenu uključeni rad i materijal. | m² |  | 110 | 0
1.8. | Dobava i pokrivanje sljemena krovišta sljemenjacima za pokrov utorenim crijepom. U cijenu uključeni rad i materijal. | m² |  | 110 | 0
1.9. | Dobava i pokrivanje sljemena krovišta sljemenjacima za pokrov profiliranim betonskim crijepom. U cijenu uključeni rad i materijal. | m² |  | 110 | 0
1.10. | Dobava i pokrivanje sljemena krovišta sljemenjacima za pokrov kupom kanalicom. U cijenu uključeni rad i materijal. | m² |  | 140 | 0
1.11. | Dobava i dvostruko pokrivanje krovova "kanadskom šindrom" (tegola canadese). U cijenu je uključeno pokrivanje sljemena, grebena i postavljanje skele. U cijenu su uključeni i svi fazonski komadi kao zračnici, mreže za prozrčivanje i sl. | m² |  | 220 | 0
Pokrivanje krova utorenim crijepom na ranije pribijene letve sa učvršćivanjem crijepa za letve pocinčanim čavlima. U cijenu je ukljućeno i pokrivanje sljemena i grebena, te zidarska obrada sudara crijepa i zidova. Obračun po m2 mjereno po kosini.
| a) rad, materijal i utoreni crijep | m² |  | 91 | 0
Pokrivanje krova biber crijepom na ranije pribijene letve sa učvršćivanjem crijepa za letve pocinčanim čavlima. U cijenu je ukljućeno i pokrivanje sljemena i grebena, te zidarska obrada sudara crijepa i zidova. Obračun po m2 mjereno po kosini.
| a1) rad, materijal i biber crijep | m² |  | 130 | 0
| a2) rad, materijal i biber crijep - dvostruko (krunsko) | m² |  | 150 | 0
Pokrivanje krova profiliranim bet. crijepom na ranije pribijene letve sa učvršćivanjem crijepa za letve pocinčanim čavlima.U cijenu je ukljućeno i pokrivanje sljemena i grebena, te zidarska obrada sudara crijepa i zidova. Obračun po m2 mjereno po kosini.
| a) rad, materijal i prof. betonski crijep | m² |  | 110 | 0
| Dvostruko pokrivanje krovova KANADSKOM ŠINDROM (tegola canadese). U cijenu je uključeno pokrivanje sljemena i grebena. | m² |  | 118 | 0
Pokrivanje krova VALOVITIM SALONITOM na ranije položene-pribijene letve(gredice). u cijenu su uključene vrijednosti svih radova I materijala.Obračun po m2 mjereno po kosini.
| a) rad, materijal I valoviti salonit | m² |  | 75 | 0
| b) rad, materijal, sljemenjaci | m' |  | 50 | 0
Pokrivanje sljemena krovišta. U cijenu su uključene vrijednosti svih radova I materijala
| a) sljemenjaci za pokrov utorenim crijepom | m' |  | 65 | 0
| b) sljemenjaci za pokrov biber crijepom | m' |  | 65 | 0
| c) sljemenjaci za pokrov profil. betonskim crijepom | m' |  | 65 | 0
Pokrivanje grebena krovišta.U cijenu su uključene vrijednosti svih radova I materijala
| a) sljemenjaci za pokrov utorenim crijepom | m' |  | 65 | 0
| b) sljemenjaci za pokrov biber crijepom | m' |  | 65 | 0
| c) sljemenjaci za pokrov profil. betonskim crijepom | m' |  | 65 | 0
UKUPNO: |  |  | 0

## Stolarski r.+PVC
STOLARSKI RADOVI
OPĆI OPIS STOLARSKIH RADOVA
5. | Ponuđač je dužan nuditi solidan i ispravan rad, na temelju šema i troškovnika, izvršenog predpregleda, pa se neće uzeti u obzir naknadno pozivanje na eventualno nerazumjevanje ili manjkavosti opisa ili nacrta. Davanjem ponude ponuđać usvaja u cjelosti ove uvjete. Ponuđač nudi gotov stolarski element: - izrada u radionici sa dostavom na gradilište i svim potrebnim materijalom i prvoklasnom izvedbom, - kompletna montaža i ugradba na gradilištu, - sve horizontalne i vertikalne transporte do mjesta ugradnje, - eventualno potrebnu radnu skelu sa postavom i skidanjem (izuzima se fasadna skela), - ostakljenjem, vrstom stakla, naznačenoj u pojedinoj stavci, sa kitanjem silikonskim kitom, - završna obrada kako je u pojedinoj stavci označeno, - okov prvoklasan za fukcionalnu upotrebu sa naznakom proizvoda, - čišćenje prostorija i okoliša nakon završetka radova, - svu štetu i troškove poravka kao posljedicu nepažnje u toku izvedbe, - troškove zaštite na radu.
Prozore i vrata izvoditi prema Tehničkim propisima za prozore i vrata NN 69/06. Tehnička svojstva prozora i vrata, ovisno o vrsti prozora odnosno vrata moraju ispunjavati opće i posebne zahtjeve bitne za njihovu krajnju namjenu u građevini i moraju biti specificirana prema normi HRN EN 14351-1:2006 dok staklo u graditeljstvu mora biti specificirano prema HRN EN 572-9:2005. Drvo treba biti ravno rašteno sa pravilnim godovima, bez pukotina, smolastih kvrga i smoljnjača, te mehaničkih oštečenja.
Drvo mora biti odležano i suho za prozore i vrata koje se liče može sadržavati 13 - 15 % vlage. Prije pristupa izradi stolarije izvođač je obavezan prekontrolirati količine i zidarske veličine otvora na gradilištu. Radioničke nacrte izrađuje izvođač stolarskih radova, te dostavlja na usaglašavanje projektantu. U cijenu ulazi gotov finalni ugrađeni proizvod, sa ličenjem i ostakljenjem, komplet sa svim opšavima i okovom.
Nakon izvedene sanacije traži se da prema pravilima struke sanirane površine zadovolje ujednačenost u vizualnom izgledu, strukturi, teksturi, boji i kvaliteti izvedenih radova, odnosno izvedba kao u prvobitnom stanju.
Redni br. | Opis radova | Jed. mjera | Količina | Jed. cijena | Ukupno (kn)
| Podešavanje zatvaranja i otvaranja kliznih vrata kuhinje. Stavkom je obuhvaćen sav potreban rad, materijal i pribor za navedene radove. | kom | 1 |  | 0
Podešavanje prozora i vrata balkona-lođe sa pripadajućim mehanizmima.
| a) prozor | kom |  |  | 0
| b) vrata balkona-lođe | kom |  |  | 0
Dobava, zamjena i podešavanje mehanizma prozora i vrata balkona-lođe.
| a) prozor | kom |  |  | 0
| b) vrata balkona-lođe | kom |  |  | 0
| Podešavanje zaključavanja, otključavanja, zatvaranja i otvaranja protuprovalnih ulaznih vrata stanova. Stavkom je obuhvaćen sav potreban rad, materijal i pribor za navedene radove. Obračun po komadu vrata. | kom |  |  | 0
| Podešavanje zaključavanja, otključavanja, zatvaranja i otvaranja balkonskih drvenih vrata. Stavkom je obuhvaćen sav potreban rad, materijal i pribor za navedene radove. Obračun po komadu vrata. | kom |  |  | 0
| Podešavanje dizanja i spuštanja roleta drvenih prozora. Stavkom je obuhvaćen sav potreban rad, materijal i pribor za navedene radove. Obračun po komadu prozora | kom |  |  | 0
| Podešavanje dizanja i spuštanja roleta balkonskih drvenih vrata. Stavkom je obuhvaćen sav potreban rad, materijal i pribor za navedene radove. Obračun po komadu prozora | kom. |  |  | 0
| Podešavanje zaključavanja, otključavanja, zatvaranja i otvaranja glavnih ulaznih vrata, vrata po stubištima i vrata poslovnih prostora po dilatacijama. Stavkom je obuhvaćen sav potreban rad, materijal i pribor za navedene radove. Obračun po komadu vrata. | kom |  |  | 0
| Podešavanje zatvaranja i otvaranja drvenih prozora. Stavkom je obuhvaćen sav potreban rad, materijal i pribor za navedene radove. Obračun po komadu prozora | kom |  |  | 0
| Podešavanje zaključavanja, otključavanja, zatvaranja i otvaranja unutarnjih vrata te fiksiranje panti svih unutarnjih vrata. Stavkom je obuhvaćen sav potreban rad, materijal i pribor za navedene radove. Obračun po komadu vrata. | kom. |  |  | 0
| Podešavanje zatvaranja i otvaranja kliznih vrata ugrađenih ormara. Stavkom je obuhvaćen sav potreban rad, materijal i pribor za navedene radove. Obračun po komadu ugrađenog ormara. | kom |  |  | 0
DRVENA STOLARIJA
1.1. | Izrada, isporuka, ostakljenih "IZO" staklom debljine 5+12+5 mm, ili slično. Ugradba dvokrilnih drvenih stijena s doprozornikom iz smrekove građe I klase. Stolarija se izvodi prema shemi stolarije u projektu gdje je opisan i eventualno potreban okov. Završna obrada izvedena je od impregnata u prvom premazu i lazura u ostala dva premaza sa svim potrebnim međuradnjama (brušenje, kitanje). Sve ostalo prema tehničkim uvjetima za stolarske radove. |  |  |  | 0
| a) veličina stijene 91/130 cm | kom |  |  | 0
| b) veličina stijene 96 /130 cm | kom |  |  | 0
| c) veličina stijene 140 /122 cm | kom |  |  | 0
1.2. | Izrada, isporuka i ugradba jednokrilnih, dvokrilnih ili trokrilnih grilja (››persijana‹‹) na odvojenom doprozorniku dimenzija 7,0x4,20 cm od jelove-smrekove drvene građe I klase. Kompletan odgovarajući okov sa zatvaračem ››Baketa‹‹ i nehrđajućim osiguračem ››Makaka‹‹. Ličenje lazurnom bojom sa svim potrebnim predradnjama. Sve ostalo prema Tehničkim uvjetima za stolarske radove. |  |  |  | 0
| a) veličina grilja / cm | kom |  |  | 0
1.4. | Izrada, isporuka i ugradba punih ulaznih vrata (dovratnik i krilo) iz jelove smrekove drvene građe I klase. Kompletan odgovarajući stolarski okov s dodatnom cilindričnom bravom. Stolarija se izvodi prema shemi stolarije u projektu gdje je opisan i eventualno potreban okov. Završna obrada izvedena je od impregnata u prvom premazu i lazura u ostala dva premaza sa svim potrebnim međuradnjama (brušenje, kitanje).Oprema: sigurnosna brava, kvaka inox satinato, zurilo, odbojnik u podu. Sve ostalo prema Tehničkim uvjetima za stolarske radove. |  |  |  | 0
| a) veličina vrata 90/205 cm | kom |  |  | 0
1.1. | Dobava, transport i ugradba novog vratnog krila za ulazna vrata. Dimenzije svijetlog otvora vrata je 91/200 cm. Vratno krilo je iste veličine i u istoj boji kao demontirana vratna krila. Završna obrada izvedena je od impregnata u prvom premazu i lazura u ostala dva premaza sa svim potrebnim međuradnjama (brušenje, kitanje). Oprema: sigurnosna brava, kvaka inox satinato, zurilo, odbojnik u podu. | kom |  |  | 0
1.5. | Izrada, dobava i ugradba jednokrilnih zaokretnih unutarnjih vrata. Dovratnik je masivne izrade iz jelove ili smrekove građe, dimenzije 42x100 mm. Vratno krilo je s preklopom debljine 42mm, ispuna od papirnatog saća obložena šperpločom i funirana hrastovim furnirom oličenim prozirnim vodootpornim lakom. Vrata imaju kompletan okov, a od toga usadna brava s ključem, ručke i štitovi su aluminijski. Na spoju dovratnik i zida postavlja se pokrovna letvica. |  |  |  | 0
| a) svjetli otvor za vrata 75/205cm | kom |  |  | 0
| b) svjetli otvor za vrata 85/210cm | kom |  |  | 0
| c) svjetli otvor za vrata 95/210cm | kom |  |  | 0
1.6. | Izrada, dobava i ugradba vratnog krila. Vratno krilo je s preklopom debljine 42mm, ispuna od papirnatog saća obložena šperpločom i funirana hrastovim furnirom oličenim prozirnim vodootpornim lakom. |  |  |  | 0
| a) svjetli otvor za vrata 65/210cm | kom |  |  | 0
| b) svjetli otvor za vrata 75/210cm | kom |  |  | 0
5.2. | Dobava, transport i ugradba vratnog krila na postojeće dovratnike iz masivne jelove ili smrekove građe. U vratno krilo se montira staklena površina. U cijenu je uračunat sav potreban rad, materijal i pribor zajedno sa potrebnim pantima, kvakom sa rozetom, bravom i svim sitnim potrošnim materijalom. Obavezno uzeti točne izmjere na licu mjesta. |  |  |  | 0
| a) dvokrilno vratno krilo dn.boravak dim.111/200 cm | kom | 1 |  | 0
| b) vratno krilo hodnik 81/200 cm | kom | 1 |  | 0
| c) vratno krilo izba dim.61x200cm | kom | 1 |  | 0
1.7. | Ugradba punih, glatkih, zakretnih vratiju. U stavku je uključena sva potrebna zidarska obrada oko vrata, gletanje itd. | kom |  | 250 | 0
5.1. | Dobava, doprema i montaža protuprovalnih ulaznih vrata stana dimenzija 90x200 cm (obavezno provjeriti izmjeru na licu mjesta) u boji drveta najmanje Klase 2 tipa Metalnova ili slično. U jediničnu cijenu uključeno sve kompletno s izradom,dopremom, montažom i završnom obradom. Obračun po komadu vrata. | kom | 1 |  | 0
5.2. | Dobava, doprema i montaža unutarnje stolarije raznih dimenzija (obavezno provjeriti izmjeru na licu mjesta) od mekog drveta s ispunom obloženo medijapan pločama 2x4 mm, dovratnikom (futer-štok) od MDF-a debljine 2,5 cm i lajsnama od MDF-a širine 6,5 cm sa zaobljenim rubom i montažom na „klik“ u boji i kvaliteti postojećih. U jediničnu cijenu uključeno sve komplet (dovratnici, lajsne dovratnika, vratna krila i sav kompletan okov s izradom, dopremom, montažom i završnom obradom bojanja i lakiranja. Obračun po komadu vrata. |  |  |  | 0
| a) vrata izba dim. 60x200cm | kom | 1 |  | 0
| b) vrata kuhinja dim. 130x200+ nadsvjetlo 50- ostakljena | kom | 1 |  | 0
| c) vrata dn. Boravak dim. 120x200cm-ostakljena | kom | 1 |  | 0
| d) vrata hodnik dim. 80x200cm+ nadsvjetlo 50cm ostakljena | kom | 1 |  | 0
| e) vrata hodnik dim. 80x200cm | kom | 1 |  | 0
| f) vrata kupaonica dim. 60x200cm + nadsvjetlo 50cm | kom | 1 |  | 0
| g) vrata soba dim. 80x200cm + nadsvjetlo 50cm | kom | 1 |  | 0
| Dobava, doprema i montaža kliznih vrata vrata od mekog drveta s ispunom obloženo medijapan pločama 2x4mm, dimenzije 85x210 cm (obavezno provjeriti izmjeru na licu mjesta) u boji postojećih. U jediničnu cijenu uključena su krila kliznih vrata sa vodilicom kliznih vrata, ručice, zaustavljač i maska vodilice sa izradom, dopremom, montažom i završnom obradom bojanja i lakiranja. Obračun po komadu vrata. | kom |  |  | 0
| Dobava, doprema i montaža kliznih vrata od mekog drveta s ispunom obloženo medijapan pločama 2x4mm, dimenzije 110x210 cm (obavezno provjeriti izmjeru na licu mjesta) u boji postojećih. U jediničnu cijenu uključena su krila kliznih vrata sa vodilicom kliznih vrata, ručice, zaustavljač i maska vodilice sa izradom, dopremom, montažom i završnom obradom bojanja i lakiranja. Obračun po komadu vrata. | kom |  |  | 0
1.8. | Dobava i ugradnja dovratnika iz jelove smrekove drvene građe I klase. | kom |  |  | 0
| Dobava, doprema i montaža vanjske klupčice drvenog prozora dubine 20 cm, debljine 2 cm iz lameliranog drveta jela/smreka. Stavkom je obuhvaćena nabava, doprema, izmjera na licu mjesta, rezanje na mjeru, završna obrada bojanja vodenim lakom u dva sloja i lakiranje u boji postojećih, montaža te sav potreban rad, materijal i pribor za navedene radove. Obračun po m'. | m' |  |  | 0
| Dobava, doprema i montaža unutarnje klupčice drvenih prozora dubine 13,5 cm, debljine 3 cm od MDF-a sa ojačanim prednjim rubom. Stavkom je obuhvaćena nabava, doprema, izmjera na zgradi, rezanje na mjeru (izmjera na licu mjesta), završna obrada bojanja i lakiranja montaža te sav potreban rad, materijal i pribor za navedene radove. Obračun po komadu. | kom. |  |  | 0
Izrada, isporuka, ostakljenje jednostrukim staklom debljine 4 mm i ugradnja jednostrukih drvenih prozora s doprozornikom iz jelove-smrekove drvene građe I klase. Kompletan stolarski okov s "Oliva" ili "Baketa" zatvara}em. Ličenje lazurnom bojom sa svim potrebnim predradnjama. Sve ostalo prema Tehničkim uvjetima za stolarske radove.
| a) prozor do 0.5 m2 | kom. |  |  | 0
| b) prozor do 0.5-1.0 m2 | kom. |  |  | 0
| c) prozor do 1.0-1.5 m2 | kom. |  |  | 0
| d) prozor do 1.5-2.0 m2 | kom. |  |  | 0
| e) prozor do 2.0-3.0 m2 | kom. |  |  | 0
Izrada, isporuka, ostakljenje IZO staklom i ugradnja jednostrukih drvenih prozora s doprozornikom iz jelove-smrekove drvene gra¦e I klase. Kompletan stolarski okov s "Oliva" ili "Baketa" zatvaraćem. Lićenje lazurnom bojom sa svim potrebnim predradnjama. Sve ostalo prema Tehničkim uvjetima za stolarske radove.
| a) prozor do 0.5 m2 | kom. |  |  | 0
| b) prozor do 0.5-1.0 m2 | kom. |  |  | 0
| c) prozor do 1.0-1.5 m2 | kom. |  |  | 0
| d) prozor do 1.5-2.0 m2 | kom. |  |  | 0
| e) prozor do 2.0-3.0 m2 | kom. |  |  | 0
Izrada, isporuka i ugradba punih ulaznih vrata iz jelovog-smrekovog drva. Okov spojnice cilindri}ne fi 16 mm, brava sa cilindrićnim uloškom, štitovi i ručke aluminijski. Sve ostalo prema tehničkim uvjetima za stolarske radove.
| a) vrata 105-110/205-213 | kom. |  |  | 0
| b) vrata 130-140/205-213 | kom. |  |  | 0
Izrada, isporuka i ugradba poluustakljenih ulaznih vrata iz jelovog-smrekovog drva. Okov spojnice cilindrićne fi 16 mm, brava sa cilindrićnim uloškom, štitovi i ručke aluminijski. Sve ostalo prema tehničkim uvjetima za stolarske radove.
| a) vrata 105-110/205-213 | kom. |  |  | 0
| b) vrata 130-140/205-213 | kom. |  |  | 0
Ugradba jednokrilnih zaokretnih vrata. Dovratnik je masivne izrade iz jelove ili smrekove gra¦e 42x100 mm ili 42x150 mm. Vratno krilo je s preklopom debljine 40 mm, ispuna od papirnatog saća obložena lesonitom. Vrata imaju kompletan okov: usadna brava s ključem, ručke i štitnici su aluminijski. Pokrovna letvica za spoj zid-dovratnik. Površinska obrada je temeljna impregnacija kao priprema za ličenje.
| 1/ vrata 61/198,5 cm (svjetli otvor), dovratnik 42x100 mm | kom. |  |  | 0
| 2/ vrata 71/198,5 cm (svjetli otvor), dovratnik 42x100 mm | kom. |  |  | 0
| 3/ vrata 81/198,5 cm (svjetli otvor), dovratnik 42x100 mm | kom. |  |  | 0
| 4/ vrata 61/198,5 cm (svjetli otvor), dovtarnik 42x150 mm | kom. |  |  | 0
| 5/ vrata 71/198,5 cm (svjetli otvor), dovratnik 42x150 mm | kom. |  |  | 0
| 6/ vrata 81/198,5 cm (svjetli otvor), dovratnik 42x150 mm | kom. |  |  | 0
| 7/ vrata 71/198,5 cm (svjetli otvor), dovratnik 42x100 mm - ostakljena | kom. |  |  | 0
| 8/ vrata 81/198,5 cm (svjetli otvor), dovratnik 42x100 mm - ostakljena | kom. |  |  | 0
| 9/ vrata 71/198,5 cm (svjetli otvor), dovratnik 42x150 mm - ostakljena | kom. |  |  | 0
| 10/ vrata 81/198,5 cm (svjetli otvor), dovratnik 42x150 mm - ostakljena | kom. |  |  | 0
OBRADA DRVENE STOLARIJE
2.2. | Brušenje i ličenje balkonskog vratnog krila, unutarnjih vrata i ulaznih vrata s dovratnicima, prozora izvana i iznutra te unutarnjih prozorskih klupčica lazurnim premazom u tri sloja u tonu kao postojeća. U cijenu je obuhvaćeno i kitanje stolarije prema mjestima oštećenja, kit mora biti u tonu kao struktura drveta koja se obrađuje. Stavkom je obuhvaćena nabava i montaža te sav potreban rad, materijal i pribor za navedene radove. | m² |  |  | 0
| Bojanje dovratnika i lajsni unutarnjih vrata od MDF-a u postojećoj boji. Stavkom je obuhvaćena priprema, završna obrada bojanja u dva sloja postojeće boje i lakiranja te sav potreban rad, materijal i pribor za navedene radove. Obračun po komadu kompleta ( dovratnik + lajsne -1 komplet). | kom. |  |  | 0
| Strojno bojanje unutarnjih krila vrata od mekog drveta s ispunom obloženo medijapan pločama u boji postojećih. Stavkom je obuhvaćena demontaža, odvoz, dovoz, priprema, završna obrada bojanja u dva sloja, lakiranja i montaža te sav potreban rad, materijal i pribor za navedene radove. Obračun po komadu. | kom. |  |  | 0
| Bojanje unutarnjih klupčica od MDF-a u boji postojećih. Stavkom je obuhvaćena priprema, završna obrada bojanja u dna sloja i lakiranja te sav potreban rad, materijal i pribor za navedene radove. Obračun po komadu. | kom |  |  | 0
1.10. | Ugradba i učvršćenje drvenih dovratnika (sa zidarskom obradom). U stavku je uključen sav potreban rad, materijal i pribor za navedene radove. Sve vel. do 2,00 m² | kom |  |  | 0
5.3. | Ličenje i lakiranje ulaznih vrata stana i štokova, obavezno prethodno skidanje vrata, sve u boji kao postojeće. U cijenu uključeno brušenje vrata i dovratnika, dovratnik debljine 12cm, kitanje po potrebi te ponovna montaža. U stavku je uključen sav potreban rad i sitni potrošni materijal do pune funkcionalnosti stavke. | kom | 1 |  | 0
5.4. | Ličenje i lakiranje vratnog krila kupaonice, sobe, izbe i kuhinje. Obavezno prethodno skidanje vrata, sve u boji kao postojeće. U cijenu uključeno brušenje vrata i dovratnika, dovratnik debljine 12cm, kitanje po potrebi te ponovna montaža. U stavku je uključen sav potreban rad i sitni potrošni materijal do pune funkcionalnosti stavke. U cijenu stavke uključena i zamjena kvaka sa rozetama, bravom i svim potrošnim materijalom. |  |  |  | 0
| a) vratno krilo kupaonice dim.60x200cm | kom | 1 |  | 0
| b) vratno krilo sobe dim. 81x197cm | kom | 1 |  | 0
| c) vratno krilo izba dim. 61x200cm | kom | 1 |  | 0
| d) klizna staklena stijena kuhinja dim.121x200cm | kom | 1 |  | 0
1.12. | Kitanje stakla drvenih prozora TRANSPARENT PROZIRNI SILIKON, stavkom je obuhvaćeno skidanje postojećeg ugrađenog silikona, čišćenje prozorskih krila prije ugradnje novog silikona , te dobava, doprema, kitanje sa vanjske i unutarnje strane stakla prozora i čišćenje prozora nakon kitanja i sav potreban rad, materijal i pribor za navedene radove. Obračun po komadu prozora. | kom |  |  | 0
1.14. | Dobava, doprema i montaža stakla balkonskih drvenih vrata. Stavkom je obuhvaćena dobava, doprema i montaža izo stakla balkonskih drvenih vrata d=2x6mm sa međuprostorom 16 mm, ispunjenim argonom dimenzije (67,00x212,00cm-provjeriti izmjeru na licu mjesta) te sav potreba rad, materijal i pribor za navedene radove. Obračun po komadu. | kom |  |  | 0
4.2. | Kitanje vanjske klupčice, odnosno spoja fasade i vanjske klupčice, stavkom je obuhvaćeno skidanje postojećeg ugrađenog kita, čišćenje klupčice prije ugradnje novog, te dobava, doprema, kitanje spoja i čišćenje nakon kitanja te sav potreban rad, materijal i pribor za navedene radove. | m' |  |  | 0
1.15. | Kitanje stakla balkonskih drvenih vrata TRANSPARENT PROZIRNI SILIKON, stavkom je obuhvaćeno skidanje postojećeg ugrađenog silikona, čišćenje vratnih krila prije ugradnje novog silikona , te dobava, doprema, kitanje sa vanjske i unutarnje strane stakla vrata i čišćenje vrata nakon kitanja i sav potreban rad, materijal i pribor za navedene radove. Obračun po komadu prozora. | kom |  |  | 0
1.16. | Dobava i montaža produženih aluminijskih okapnica drvenih prozora u boli postojećih. Stavka uključuje dobavu, dopremu, izmjeru, rezanje na mjeru i montažu okapnice drvenih prozora te sav potreba rad, materijal i pribor za navedene radove. Obračun po komadu prozora. | kom. |  |  | 0
1.17. | Dobava i montaža produženih aluminijskih okapnica balkonskih drvenih vrata u boji postojećih. Stavka uključuje dobavu, dopremu, izmjeru, rezanje na mjeru i montažu okapnice balkonskih drvenih vrata te sav potreba rad, materijal i pribor za navedene radove. Obračun po komadu vrata. | kom. |  |  | 0
5.5. | Bojanje dovratnika drvenih vrata vodenim lakovima. Stavkom je obuhvaćena priprema, kitanje po mjestima oštećenja, završna obrada bojanja u boji postojeće stolarije lakom u dva sloja i lakiranja te sav potreban rad, materijal i pribor za navedene radove. Obračun po komadu vrata. Stavka se izvodi na dovratnicima u kuhinji, dn.boravku, sobi, hodniku i kupaonici i izbi. |  |  |  | 0
| a) dovratnik-dnevna soba dim.111x200cm | kom | 1 |  | 0
| b) dovratnik-izba dim.61x200cm | kom | 1 |  | 0
| c) dovratnik-kuhinja dim.121x260 sa nadsvjetlom | kom | 1 |  | 0
| d) dovratnik-hodnik dim.81x200cm | kom | 1 |  | 0
| e) dovratnik-kupaonica dim 61x200cm | kom | 1 |  | 0
| f) dovratnik-soba dim.81x260cm sa nadsvjetlom | kom | 1 |  | 0
| Ličenje i lakiranje kuhinjskih ostakljenih drvenih vratnih krila dim.121x200cm. Stavkom je obuhvaćena demontaža, odvoz, dovoz, priprema, kitanje prema mjestima oštećenja, završna obrada bojanja u boji postojeće stolarije lakom u dva sloja, lakiranje i montaža te sav potreban rad, materijal i pribor za navedene radove. Obračun po komadu vrata. | kom. |  |  | 0
| Bojanje doprozornika drvenih prozora vodenim lakovima. Stavkom je obuhvaćena priprema, završna obrada bojanja u boji postojeće stolarije vodenim lakom u dva sloja i lakiranja te sav potreban rad, materijal i pribor za navedene radove. Obračun po komadu prozora. | kom |  |  | 0
| Strojno bojanje prozorskih krila drvenih prozora vodenim lakovima. Stavkom je obuhvaćena demontaža, odvoz, dovoz, priprema, završna obrada bojanja u boji postojeće stolarije vodenim lakom u dva sloja, lakiranja i montaža te sav potreban rad, materijal i pribor za navedene radove. Obračun po komadu prozora. | kom. |  |  | 0
| stavka 01- soba i dn.boravak-dovratnici i vrata dim. 80/203cm | kom |  |  | 0
| stavka 02- kuhinjska ostakljena vrata- dovratnik i vrata dim.60/203cm | kom |  |  | 0
| stavka 03- kupaonska ostakljena vrata- dovratnik i vrata dim.70/203cm | kom |  |  | 0
| stavka 04- izba- dovratnik i vrata dim 60/195cm | kom |  |  | 0
| Dobava i montaža svog pomoćnog materijala (podlošci, kit, brtve) za kompletiranje drvenih prozora i drvenih balkonskih vrata vrata. Stavkom je obuhvaćena nabava i montaža te sav potreban rad, materijal i pribor za navedene radove. Obračun po komadu prozora i vrata. | kom. |  |  | 0
Stolarski popravak dovratnika i vrata koji se mogu doraditi u funkciju
| a) veličine do 1 m2, jednostruki | kom |  |  | 0
| b) veličine do 1 m2, dvostruki | kom |  |  | 0
| c) veličine do 3,00 m2, jednostruki | kom |  |  | 0
| d)veličine do 3,00 m2 dvostruki | kom |  |  | 0
Stolarski popravak ulaznih vrata koji se mogu doraditi u funkciju
| a) vrata jednokrilna do 2,20 m2 | kom |  |  | 0
| b) vrata dvokrilna do 3,20 m2 | kom |  |  | 0
Dobava i ugradba praga unutarnjih vrata.
| a/ drveni hrastov prag, presjeka 74/48 mm | kom |  |  | 0
| b/ metalni prag od »L«-profila 35/35/4 mm | kom |  |  | 0
Dobava, izrada i ugradba slijepog dovratnika u zidove.
| a/ dovratnik debljine 10 cm | kom |  |  | 0
| b/ dovratnik debljine 15 cm | kom |  |  | 0
Nabava i ugradba prozorske klup~ice (unutra):
| a/ kamena klup~ica d=3+1cm, {irine 20cm | kom |  |  | 0
| b/ drvena klup~ica d=2,4cm, {irine 20cm, premazana lazurnim premazom | kom |  |  | 0
Nabava i ugradba praga:
| a/ obra¦eni kameni prag d=4cm, {irine do 30cm | kom |  |  | 0
PVC I ALU STOLARIJA
5.3. | Dobava i montaža PVC vanjske klupčice širine do 25 cm. Stavkom je obuhvaćena dobava i montaža vanjske klupčice prozora u istoj boji kao i vanjska stolarija te sav potreba rad, materijal i pribor za navedene radove. Obračun po m' montiranih klupčica. | m' | 9 |  | 0
ROLETE I OSTALO
1.4. | Dobava i zamjena daščica PVC roleta 70/5 cm na kuhinjskom prozoru. Stavkom je obuhvaćena dobava i montaža te sav potreban rad, materijal i pribor za navedene radove. Obračun po komadu. | kom |  |  | 0
| Dobava i ugradba grilja (pomićne žaluzine) od PVC profila s čelićnim pocinčanim pojačanjima okvira dimenzije…. | kom
1.5. | Nabava, dobava i montaža graničnika roleta. Stavkom je obuhvaćena dobava i montaža te sav potreban rad, materijal i pribor za navedene radove. | kom |  |  | 0
1.7. | Dobava, demontaža i montaža, izmjena brtvi za ulazna vrata stana.Stavkom je obuhvaćen sav potreban rad, materijal i pribor za navedene radove. |  |  |  | 0
| a) ulazna vrata | m' |  |  | 0
| b) prozor u sobi | m' |  |  | 0
1.3. | Izrada, dobava i ugradba rolete s platičnim letvicama, distancerima i s kutijom. Ličenje lazurnom bojom drvenih dijelova i pigmentiranim vodootpornim lakom metalnih dijelova sa svim potrebnim predradnjama. |  |  |  | 0
| a) veličina "eslingera" / cm | kom |  |  | 0
| Samo rolete | m² |  |  | 0
| Automat | kom |  |  | 0
| Kutija za rolete | m' |  |  | 0
| Dobava i montaža zaštitnih unutarnjih roletica drvenih prozora dimenzije 80x140 cm (izmjeru provjeriti na licu mjesta). Stavkom je obuhvaćena dobava i montaža te sav potreban rad, materijal i pribor za navedene radove. Obračun po komadu. | kom |  |  | 0
| Dobava i montaža zaštitnih unutarnjih roletica balkonskih drvenih vrata dimenzije 90x220 cm (izmjeru provjeriti na licu mjesta). Stavkom je obuhvaćena dobava i montaža te sav potreban rad, materijal i pribor za navedene radove. Obračun po komadu. | kom |  |  | 0
| Dobava i montaža komplet kvaka sa pripadajućim rozetama drvenih prozora i drvenih balkonskih vrata u boji i kvaliteti postojećih. Stavkom je obuhvaćena dobava i montaža te sav potreban rad, materijal i pribor za navedene radove. Obračun po komadu. | kom |  |  | 0
6.1. | Dobava i montaža venecijanera u kuhinji i kupaoni (izmjeru provjeriti na licu mjesta). Stavkom je obuhvaćena dobava i montaža nove te sav potreban rad, materijal i pribor za navedene radove.
| a) trokrilni prozor otvora građevinskih dim. 200/72 cm | kom |  |  | 0
| b) balkonska vrata otvora građevinskih dim. 71/200 cm | kom |  |  | 0
| Dobava i montaža komplet podizača roleta u boji i kvaliteti postojećih. Stavkom je obuhvaćena dobava i montaža te sav potreban rad, materijal i pribor za navedene radove. Obračun po komadu. | kom |  |  | 0
| Dobava i montaža zaustavljača roleta u boji i kvaliteti postojećih. Stavkom je obuhvaćena dobava i montaža te sav potreban rad, materijal i pribor za navedene radove. Obračun po komadu. | kom |  |  | 0
| Dobava i montaža komplet kvaka sa pripadajućim rozetama aluplast prozora hodnika u boji i kvaliteti postojećih. Stavkom je obuhvaćena dobava i montaža te sav potreban rad, materijal i pribor za navedene radove. Obračun po komadu. | kom |  |  | 0
| Dobava i montaža brava i komplet kvaka sa pripadajućim rozetama aluplast ulaznih vrata u boji i kvaliteti postojećih. Stavkom je obuhvaćena dobava i montaža te sav potreban rad, materijal i pribor za navedene radove. Obračun po komadu. | kom |  |  | 0
| Dobava i montaža hidrauličkog zaustavljača aluplast ulaznih vrata. Stavkom je obuhvaćena dobava i montaža te sav potreban rad, materijal i pribor za navedene radove. Obračun po komadu. | kom |  |  | 0
| Dobava i montaža zaštitne plastične navlake panti drvenih prozora i drvenih balkonskih vrata u boji stolarije. Obračun po komadu navlaka. | kom |  |  | 0
| Dobava i montaža zaštitne plastične navlake panti aluplast prozora i vrata hodnika i stubišta u boji stolarije. Obračun po komadu navlaka. | kom |  |  | 0
| Dobava i montaža rubnog zasuna sa pripadajućim prihvatnicima rubnog zasuna vanjskih dvokrilnih drvenih prozora. Stavkom je obuhvaćena dobava i montaža te sav potreban rad, materijal i pribor za navedene radove. Obračun po komadu. | kom. |  |  | 0
| Demontaža drvene kutne letvice za fiksiranje stakla nadsvjetla. Stavkom je obuhvaćena demontaža kompleta letvica (4 kom – 1 komplet) i stakla nadsvjetla te sav potreba rad materijal i pribor za navedene radove. Obračun po komadu kompleta demontiranih letvica. | kom |  |  | 0
5.7. | Dobava, doprema i montaža podnog zaustavljača unutarnje stolarije stana. Stavkom je obuhvaćena dobava, doprema i montaža te je uključen sav potreban rad, materijal i pribor za navedene radove. Obračun po komadu vrata. | kom. | 6 |  | 0
5.4. | Izrada, doprema i ugradba vanjskih PVC prozora i balkonskih vrata raličitih veličina u maniri postojeće drvene stolarije, kvalitete kao "FINSTRAL", s čeličnim pocinčanim ojačanjima, roletom s kutijom, unutarnjom klupčicom i svim priborom. Kompletni zaokretno otklopni okov izveden prema shemi stolarije u projektu. PVC stolarija je u bijeloj boji. Sve ostalo prema tehničkim uvjetima za radove izvedbe plastične stolarije. Ostakljenje izvesti izo staklom debljine 4/16/4 mm-međuprostor punjen plemenitim plinom. Koeficjent za kompletnu stavku k=1,4 W/m²K. Moli se izvoditelj radova da prije narudžbe za ugradbu stolarije izvrši provjeru dimenzija istih. Na postojećim prozorima nema roleta tako da su izmjere vanjske stolarije bez uračunate visine rolete. |  |  |  | 0
| a) prozor kuhinja-dvokrilni sa roletom, jedno krilo zaokretno, jedno zaokretno-otklopno, svijetli otvor dim.150x160cm | kom | 1 |  | 0
| b) prozor kuhinja i soba, jednokrilni sa roletom, zaokretno-otklopni, svijetli otvor dim.92x161cm | kom | 2 |  | 0
| c) djelomično ostakljena balkonska vrata u sobi i dn.boravku, jednokrilna sa roletom, zaokretno-otklopna, svijetli otvor dim.91x260cm. Ostakljena od visine 1m. | kom | 2 |  | 0
| d) dvokrilni prozor dn.boravak sa roletom, jedno krilo otklopno, jedno zaokretno otklopno, svijetli otvor dim.175x161cm | kom | 2 |  | 0
| e) djelomično ostakljena balkonska vrata, jednokrilna sa roletom, zaokretno-otklopna, svijetli otvor dim.87x202cm. Ostakljena od visine 1m. | kom | 1 |  | 0
| f) dvokrilni prozor u sobi sa roletom, jedno krilo zaokretno, jedno zaokretno-otklopno, svijetli otvor dim.175x161cm | kom | 1 |  | 0
0
0
| Izrada, isporuka i ugradba punih ulaznih zaokretnih vrata iz PVC profila karakteristike i kvalitete kao "FINSTRAL" dimenzija svijetlog otvora 85/205cm, s čeličnim pocinčanim ojačanjima,zurilom, kvakom, bravom, te obostranom oblogom od tvrde plastike s dijagonalnim pojačanjima izvedenih prema shemi stolarije u projektu (u projektu naveden i sav potreban okov). Ulazna vrata su bijele boje. Sve ostalo prema tehničkim uvjetima za izvedbu plastične stolarije. |  |  |  | 0
| a) veličina vrata 85/205 (jednokrilna) | kom |  | 2800 | 0
| a) veličina vrata 90/255 (jednokrilna) | kom |  | 3400 | 0
| b) veličina vrata 140/275 (dvokrilna) | kom |  | 5300 | 0
| c) veličina vrata 140/265 (dvokrilna) | kom |  | 5600 | 0
5.3. | Izrada, isporuka i priprema za ostakljenje "IZO" staklom debljine 4+16+4 mm, i ugradba jednokrilnih balkonskih vrata, dimenzija građevinskog otvora 78/235cm iz PVC profila karakteristike i kvalitete kao "FINSTRAL", s čeličnim pocinčanim ojačanjima, kutijom s roletama i svim priborom. Kompletni zaokretno otklopni okov izveden prema shemi stolarije u projektu. PVC stolarija u bijeloj boji. Sve ostalo prema tehničkim uvjetima za radove izvedbe plastične stolarije. | kom |  | 2050 | 0
| Dvodjelna PVC stijena s kutijom za rolete. Sastoji se od otklopno-kliznog krila i fiksnog dijela. |  |  |  | 0
| a) građevinski otvor 260/275 | kom |  | 8800 | 0
| b) građevinski otvor 260/265 | kom |  | 8830 | 0
1.1. | Nabava i ugradnja kompletnog krovnog prozora s opšavom od pocinčanog lima i ostakljenim izo staklima karakteristika i kvalitete kao "Velux GGL, sa Safety Plus staklom, sjenilom i mehanizmom otvaranja/zatvaranja". U stavku uključen sav potreban materijal, izvedba hidro i termo izolacije i završna obrada špaleta oko prozora. Napomena: potrebno je obratiti posebnu pažnju prlikom skidanja i ugradbe krovnog porozora kako ne bi došlo do oštečenja postojećeg pokrova. U slučaju oštečenja pokrova obvezuje se izvoditelj radova da će eventualna oštečenja sanirati o svome trošku. |  |  |  | 0
| a) veličina prozora 70/110 | kom |  | 4100 | 0
| b) veličina prozora 72/113 | kom |  | 4100 | 0
1.1. | Dobava, doprema i ugradnja kompletnog krovnog prozora površine do 2 m² s opšavom od pocinčanog lima i ostakljenim izo staklima karakteristika i kvalitete kao "Velux". U stavku uključen sav potreban materijal i završna obrada špaleta oko prozora. | kom |  | 4000 | 0
| Dobava, doprema i montaža protuprovalnih ulaznih vrata stana dimenzija 110x210 cm (obavezno provjeriti izmjeru na licu mjesta) u boji i kvaliteti postojećih. U jediničnu cijenu uključeno sve kompletno s izradom,dopremom, montažom i završnom obradom. Obračun po komadu vrata. | kom |  | 5000 | 0
| Dobava, doprema i montaža višedjelne ostakljene stijene sa jednokrilnim vratima svijetle veličine 70/210 cm. Ukupna veličina stijene 269/262 cm (obavezno provjeriti izmjeru na licu mjesta). U jediničnu cijenu uključeno sve kompletno kao prema shemi unutarnje stolarije broj 9 s izradom,dopremom, montažom i završnom obradom. Obračun po komadu stijene. | kom |  | 5000 | 0
1.17. | Ugradnja krovnog prozora sa otvaranjem na stranu svjetlog otvora 70/120 cm za izlazak na kosi krov.Ustakljenje jednostruko armirani staklo deblj. 5mm.U cijenu uključen kompletan opšav. Pokrov krova je profilirani Al lim. Obračun po komadu prozora. | kom |  | 800 | 0
| Dobava, doprema i montaža drvenih kutnih letvica za fiksiranje stakla nadsvjetla. Stavkom je obuhvaćena nabava, doprema, izmjera na licu mjesta, rezanje na mjeru, završna obrada bojanja u dva sloja i boji postojećih, lakiranja, montaža letvica i stakla te sav potreban rad, materijal i pribor za navedene radove. Obračun po komadu kompleta (4 letvice – 1 komplet). | kom |  | 50 | 0
| Dobava, doprema i montaža stakla nadsvjetla dimenzije 70x42 cm (provjerit izmjeru na licu mjesta) debljine 4 mm. Stavkom je obuhvaćena nabava, doprema, montaža stakla te sav potreban rad, materijal i pribor za navedene radove. Obračun po komadu. | kom |  | 80 | 0
| Dobava, doprema i montaža lajsni unutarnjih dovratnika širine 6,5 cm, dužine 4x265 + 2x100 cm od ljepljenog MDF-a sa zaobljenim rubom i montaža na „klik“. Stavkom je obuhvaćena nabava, doprema, izmjera na licu mjesta, rezanje na mjeru, završna obrada bojanja u dva sloja, boje postojeće stolarije i lakiranja, montaža te sav potreban rad, materijal i pribor za navedene radove. Obračun po komadu kompleta (6 lajsni – 1 komplet). | kom |  | 400 | 0
| Kantiranje rubnih traka ugrađenih ormara od iverice. U stavci je uključeno skidanje oštećenih dijelova rubnih traka ugrađenih ormara te dobava, doprema i ugradnja rubnih traka, te sav potreban rad, materijal i pribor za navedene radove. Obračun po m' ugrađene trake. | m' |  | 20 | 0
| Dobava i montaža brava i kvaka sa pripadajućim rozetama unutarnjih vrata u boji postojećih. Stavkom je obuhvaćena dobava i montaža te sav potreban rad, materijal i pribor za navedene radove. Obračun po komadu kompleta kvaka. | kom |  | 80 | 0
| Dobava, doprema i montaža podnog zaustavljača ulaznih vrata stana. Stavkom je obuhvaćena dobava, doprema i montaža te je uključen sav potreban rad, materijal i pribor za navedene radove. Obračun po komadu vrata. | kom. |  | 15 | 0
1.3. | Dobava, doprema i zamjena automata rolete s gurtnom. Širina automata je 95 cm. U stavku je uključena demontaža stare te dobava, doprema i montaža nove s svim potrebnim materijalom i priborom. | kom |  | 180 | 0
| Dobava, doprema i montaža kompleta brava sa kvakama, pripadajućim rozetama i zurilom protuprovalnih ulaznih vrata stana u boji i kvaliteti postojećih. Stavkom je obuhvaćena dobava, doprema i montaža te je uključen sav potreban rad, materijal i pribor za navedene radove. Obračun po komadu vrata. | kom. |  | 600 | 0
6.4. | Nabava, dobava i montaža kompleta brava sa kvakama, pripadajućim rozetama ulaznih vrata stana u boji i kvaliteti postojećih. Stavkom je obuhvaćena nabava, dobava i montaža te je uključen sav potreban rad, materijal i pribor za navedene radove. Obračun po komadu vrata. | kom. |  | 300 | 0
| Dobava, doprema i montaža ručke za otvaranje aluplast vrata poslovnog prostora u boji postojećih. Stavkom je obuhvaćena dobava, doprema i montaža te je uključen sav potreban rad, materijal i pribor za navedene radove. Obračun po komadu. | kom |  | 100 | 0
| Dobava, doprema i montaža prihvatnog lima brave aluplast vrata poslovnog prostora. Stavkom je obuhvaćena dobava, doprema i montaža te je uključen sav potreban rad, materijal i pribor za navedene radove. Obračun po komadu. | kom |  | 60 | 0
| Dobava, doprema i montaža prihvatnog lima brave unutarnjih vrata. Stavkom je obuhvaćena dobava, doprema i montaža te je uključen sav potreban rad, materijal i pribor za navedene radove. Obračun po komadu. | kom |  | 40 | 0
| Dobava i montaža ukrasne lajsne ulaznih vrata u boji postojećih. Stavkom je obuhvaćena dobava, doprema i montaža te je uključen sav potreban rad, materijal i pribor za navedene radove. Obračun po komadu. | kom |  | 80 | 0
| Nabava i ugradnja kompletnog ravnog krovnog prozora (abaina) površine do 0.4 m2 s opšavom od pocinčanog lima i istakljenjem armiranim staklom. | kom |  | 560 | 0
Izrada, isporuka i ugradnja jednokrilnih, dvokrilnih ili trokrilnih grilja ("persijana") na odvojena doprozorniku dim. 7*4.2 cm od jelove-smrekove drvene građe I klase. Kompletan stolarski okov s "Baketa" zatvaraćem i nehrđajućim osiguraćem "Makaka".Ličenje lazurnom bojom sa svim potrebnim predradnjama. Sve ostalo prema Tehničkim uvjetima za stolarske radove.
| a) grilje do 0.5-1.0 m2 | kom |  | 85 | 0
| b) grilje do 1.0-1.5 m2 | kom |  | 116 | 0
| c) grilje do 1.5-2.0 m2 | kom |  | 140 | 0
| d) grilje do 2.0-3.0 m2 | kom |  | 200 | 0
Dobava i ugradnja eslingera mini roleta sa plastićnim letvicama I sa kutijom. Ličenje lazurnom bojom drvenih I metalnih dijelova sa svim potrebnim predradnjama uključeno u stavku. Ugradnja uključuje dopremu stavke fco gradilište stolarsko spajanje kod ugradnje složenijih stavki sa svim potrebnim pomoćnim materijalom I priborom (pokrovne letvice,purpen,bitrax traka itd.)
| a) 1.0-1.5 m2 | kom |  | 100 | 0
| b) 1.5-2.0 m2 | kom |  | 110 | 0
Dobava i ugradnja Eslinger roleta sa plastićnim letvicama u kutiji standardnih dimenzija za klasične rolete. Ličenje lazurnom bojom drvenih I metalnih dijelova sa svim potrebnim predradnjama uključeno u stavku. Ugradnja uključuje dopremu stavke fco gradilištestolarsko spajanje kod ugradnje složenijih stavki sa svim potrebnim pomoćnim materijalom I priborom (pokrovne letvice,purpen,bitrax traka itd.)
| a) 1.0-1.5 m2 | kom |  | 95 | 0
| b) 1.5-2.0 m2 | kom |  | 100 | 0
Ostakljenje postojećih starih prozora ili balkonskih vrata koji su ostali u funkciji, staklom. Komplet rad I materijal, te demontaža postojećeg stakla
| a) jednostruko staklo d=3 mm | m² |  | 72 | 0
| b) jednostruko staklo d=4 mm | m² |  | 82 | 0
| c) IZO staklo 4+12+4 mm | m² |  | 200 | 0
6.11. | Izrada, dobava i zamjena oštećenog stakla prozora. Izmjeru napraviti na licu mjesta. Stavkom je obuhvaćena izrada, dobava i zamjena te sav potreban rad, materijal i pribor za navedene radove.
| a) debljine 3mm | m² |  | 125 | 0
| b) debljine 4/5mm | m² |  | 125 | 0
| c) debljine 5/6mm | m² |  | 125 | 0
| Jednostruko ostakljenje stubišnih prozora kopilitom,dobava kopilita I montaža u metalne okvire u jednostrukoj izvedbi prema rješenju projektanta. U cijenu su uključeni I okviri | m² |  | 210 | 0
UKUPNO: |  |  | 0

## Bravarski r. (hidden)
BRAVARSKI RADOVI
OPĆI OPIS BRAVARSKIH RADOVA
1. | Svi radovi moraju se izvoditi prema podacima iz projektne dokumentacije, u skladu sa pravilima zanata i prema važećim propisima. Dimenzioniranje pojedinih elemenata potkrijepiti statičkim izračunima te ih dostaviti na uvid projektantu. Nije dozvoljena upotreba neadekvatno dimenzioniranih elemenata. Izvođač je dužan prije početka radova pregledati objekt, izvršiti potrebna mjerenja te dobiti odobrenje nadzornog inženjera ili odgovorne osobe postavljene sa strane investitora.
Izvođač je dužan pridržavati se uputstva datih od strane ovlaštenih osoba koje zastupaju interes investitora bez obzira na napomene ili zamolbe korisnika ustanove. Eventualne primjedbe korisnika potrebno je prenjeti ovlaštenim osobama te temeljem dogovora izvršiti potrebne aktivnosti. U slučaju da je za uspješno obavljanje radova potrebno izvršiti zahvate koji nisu navedeni u troškovniku prije bilo kakvih aktivnosti potrebno je obavjestiti ovlaštenu osobu ili nadzor objekta te postupiti u skladu sa postignutim dogovorom.
Svi se bravarski elementi u pravilu trebaju ugrađivati suhim postupkom bez uporabe morta, tj. vijcima na predhodno ugrađene sljepe dovratnike ili sidra, turbovijcima ili drugim spojnim elementim koji brojem i čvrstoćom garantiraju statičku stabilnost konstrukcije. Sve sudarnice između metala i betona (zida) moraju biti brtvljene silikonom u boji prema naputku projektanta. Ukoliko nakon postavljanja bravarije slijede zidarski radovi izvođač je dužan adekvatno zaštititi ugrađenu bravariju pvc najlonom i samoljepljivim trakama od prskanja žbuke ( vapno, cement .. ).
Nakon izvedene sanacije traži se da prema pravilima struke sanirane površine zadovolje ujednačenost u vizualnom izgledu, strukturi, teksturi, boji i kvaliteti izvedenih radova, odnosno izvedba kao u prvobitnom stanju.
Redni br. | Opis radova | Jed. mjera | Količina | Jed. cijena | Ukupno (kn)
1.1. | Brušenje i ličenje metalne ograde balkona lak bojom sa svim predradnjama. Brušenje, temeljna boja, završno lak bojom (x2) u tonu kao postojeći.
| a) cijevi | m' |  | 15 | 0
| b) okvir sa žičanom ispunom | m² |  | 49 | 0
2.1. | Dobava svog potrebnog materijala i ličenje lak bojom sa svim predradnjama. Brušenje, temeljna boja, završno lak bojom u tonu kao postojeći. Popravak i ličenje se odnosi na razvod cijevi plinske instalacije i centralnog grijanja u kupaoni i sobi.
| a) Cijevi instalacije grijanja | m' |  | 12 | 0
| b) Vodilice roleta | m' |  | 10 | 0
3.1. | Dobava svog potrebnog materijala i ličenje metalne rešetke balkonskih vrata lak bojom sa svim predradnjama. Brušenje, temeljna boja, završno lak bojom u tonu kao postojeći. | m' |  | 15 | 0
3.2. | Dobava i ugradba okova za balkonska vrata. | kom |  | 100 | 0
3.3. | Dobava i ugradba cilindra za balkonska vrata. | kom |  | 100 | 0
1.2. | Dobava i ugradba ograda, izvedena od čeličnih cijevi s ispunom od armaturne mreže 50/50 mm, ličene pigmentiranim vodootpornim lakom. |  |  |  | 0
| a) visine 120cm | m' |  | 600 | 0
| b) visine 90cm | m' |  |  | 0
| c) visine 60cm | m' |  |  | 0
1.3. | Dobava i ugradba ograda, izvedena od čeličnih cijevi s ispunom od žičanog (armiranog) stakla debljine 6 mm, ličene pigmentiranim vodootpornim lakom, s rukohvatom.
| a) visine 120cm | m' |  |  | 0
| b) visine 90cm | m' |  |  | 0
| c) visine 600cm | m' |  |  | 0
1.4. | Dobava i ugradba ograda, izvedena od čeličnih cijevi s ispunom od sigurnosnog (kaljenog) stakla debljine 6mm, ličene pigmentiranim vodootpornim lakom.
| a) visine 120cm | m² |  | 350 | 0
| b) visine 90cm | m² |  |  | 0
| c) visine 60cm | m² |  |  | 0
| Dobava i izvedba bravarske ograde terase od ~eli~nih pravokutnih profila. U cijenu je uklju~en sav rad i materijal potreban za izradu ograde, te drvene ispune od dasaka II klase drveta. Sve za{ti}eno, li~eno i bojeno. Ograda prema nacrtu. Obra~un po m1 ograde | m² |  | 165 | 0
UKUPNO: |  |  | 0

## Parketarski r.
PARKETARSKI RADOVI
OPĆI OPIS PARKETARSKIH RADOVA
6. | Prilikom izvedbe parketarskih radova, nakon izvršenog predpregleda, imaju se u potpunosti primjenjivati postojeći propisi: Pravilnik o tehničkim mjerama i uvjetima za završne radove u građevinarstvu, Tehničkih uvjeta za izvođenje podopolagačkih radova, Pravilnika o zaštiti na radu u građevinarstvu te važećih standarda. Ovi tehnički uvjeti mjenjaju se ili nadopunjavaju opisom pojedinih stavki troškovnika i programom kontrole i osiguranja kvalitete.
Nakon izvedene sanacije traži se da prema pravilima struke sanirane površine zadovolje ujednačenost u vizualnom izgledu, strukturi, teksturi, boji i kvaliteti izvedenih radova, odnosno izvedba kao u prvobitnom stanju.
Redni br. | Opis radova | Jed. mjera | Količina | Jed. cijena | Ukupno (kn)
6.1. | Dobava, doprema i postava višeslojnog gotovog hrastovog parketa dim.2200/207/15mm na pripremljenu podlogu ljepljenjem dvokomponentnim ljepilom u sobi i dnevnom boravku. Obavezno kontrolirati vlažnost podloge te polaganje parketa na propisanu vlažnost podloge i premaza. U jediničnu cijenu uračunat sav potreban rad i materijal. Obračun po m² postavljenog parketa. Prije postave odabrani uzorak podne obloge sa pratećim atestom odnosno tehničkim listom predati investitoru na usvajanje.
1.1. | a) dimenzija 250/45/21 mm | m² |  |  | 0
| - dimenzija 2200/207/15 mm | m² | 31 |  | 0
| b) dimenzija 250/45/14 mm | m² |  |  | 0
| c) dimenzija 250/45/8 mm | m² |  |  | 0
4.2. | Dobava hrastovog lamel parketa, standardne kvalitete, debljine 8mm, priprema površine, polaganje lijepljenjem za podlogu, brušenje i lakiranje 3x. | m² |  |  | 0
5.2. | Dobava i polaganje hrastovog laminata sa pripadajućim kutnim letvicama, standardne kvalitete, debljine 10mm, u sobi i hodniku. Prije postave odabrani uzorak podne obloge sa pratećim atestom odnosno tehničkim listom predati investitoru na usvajanje. Stavkom je obuhvaćena dobava, doprema i montaža te je uključen sav potreban rad, materijal i pribor za navedene radove. | m² |  |  | 0
| Dobava i postava OSB ploča 18mm na roštilj od letava 3x5 cm s kontra letvama. Veće neravnine ispuniti vulkanskim kuglicama kao Liopor. OSB ploče dimenzije 205x62,5x1,8 cm. | m² |  |  | 0
Polaganje završnog sloja poda uključujući pripremu podloge (fino poravnavanje materijalom za poravnavanje i čišćenje podloge).
| a/ parket klasi~ni bukov d=2,1cm, bru{en i lakiran | m² |  |  | 0
| b/ gotovi parket lamel, bru{en i lakiran, 12 mm | m² |  |  | 0
| c/ kutne drvene letvice | m' |  |  | 0
LAJSNE
4.3. | Dobava i postavljanje novih parket lajsni, lakirano lakom za parket. | m' |  |  | 0
6.2. | Nabava, doprema i polaganje klasične kutne hrastove letvice klase standard (dozvoljene sve teksture, blaga promjena boje, na licu zdrave kvrge promjera do 8mm i tamne kvrge do 1mm. Bez bjelike) na podu uza zidove, sve kompletno sa brušenjem i lakiranjem letvica. Obračun po m' ugrađene kutne parket letvice. | m' | 27 |  | 0
6.3. | Dobava i ugradnja dilatacione podne lajsne na prijelazima iz sobe prema hodniku te iz dnevnog boravka prema predsoblju. U jediničnu cijenu uključen je sav potreban rad i materijal. | m' | 2 |  | 0
7.3. | Dobava i postavljanje novih parket lajsni, lakirano sjajnim dvokomponetnim poliuretanskim lakom za parket. U jediničnu cijenu uključen je sav potreban rad i materijal. | m' |  | 20 | 0
OBRADE I SANACIJA
1.5. | Dobava akrilnog kita i kitanje reški između parketa, zidova i lajsni unutarnjih vrata, te spoja parketa i keramičkih pločica akrilnim kitom u boji parketa. U jediničnu cijenu uključen je sav potreban rad i materijal. Obračun po m' kitanja. | m' |  | 15 | 0
Postavljanje OSB
1.6. | Završna obrada parketa lakiranjem sjajnim dvokomponetnim poliuretanskim lakom za parkete u tri premaza. U jediničnu cijenu uračunat sav potreban rad i materijal (dobava materijala, 1x kitanje, grubo i fino brušenje, trokratno lakiranje, te poliranje parketa nakon svih radova). Obračun po m2 lakiranog parketa. | m² |  | 110 | 0
1.8. | Dobava i ugradnja polimernog morta kaširanog alkalno otpornim sintetičkom mrežicom, nanosi se i ugrađuje na mjestu rubnog AB ojačanja grede, a služi kao podloga za ljepljenje parketa. Ispod folije polaže se sloj za zaštitu od zvuka udara - kao Etafoam d=0,5 cm.
| a) polimerni mort 0,6 cm | m² |  | 100 | 0
| b) Etafoam d=0,5 cm | m² |  | 75 | 0
UKUPNO: |  |  | 0

## Keramičarski r.
KERAMIČARSKI RADOVI
OPĆI OPIS KERAMIČARSKIH RADOVA
7. | Radove raditi u skladu s HRN EN 14411:2004 i Tehničkim uvjetima za izvođenje keramičarskih radova HRN U.F2.011/77.Ljepila za pločice prema HRN EN 12004:2008.
Jedinična cijena uključuje: Uzimanje mjera na gradilištu i definiranje ugradbenih dimenzija, odnosno izvršiti predpregled, Tehnološku razradu svih detalja, Izradu shema polaganja, Sav spoj materijala i materijala za fugiranje, Postavu i skidanje radne skele, Sve posredne i neposredne troškove za rad,materijal,alat i građevinske strojeve, Sve transporte, Čišćenje tokom rada, Odvoz i zbrinjavanje smeća, Završno čišćenje prije primopredaje radova, Nadoknadu eventualne štete nastale iz nepažnje na svojim ili tuđim radovima.
Nakon izvedene sanacije traži se da prema pravilima struke sanirane površine zadovolje ujednačenost u vizualnom izgledu, strukturi, teksturi, boji i kvaliteti izvedenih radova, odnosno izvedba kao u prvobitnom stanju.
Redni br. | Opis radova | Jed. mjera | Količina | Jed. cijena | Ukupno (kn)
| Dobava materijala i priprema podloge za postavu novih keramičkih pločica, krpanje manjih oštećenja, izravnavanje zida a sve prema mjestima oštećenja. U jediničnu cijenu uključen sav potreban rad i materijal. Obračun prema m² izvedene površine | m² |  | 40 | 0
7.1. | Dobava i ugradba, opločenje zidova kupaonice do visine dovratnika(h=2m) i kuhinje (od visine 80cm do 140cm) keramičkim pločicama I klase u boji i veličini prema odabiru projektanta/investitora. Pločice se polažu prema opisu odnosno uputi projektanta. Ljepljenje zidnih keramičkih pločica fleksibilnim ljepilom na predhodno očišćenu i pripremljenu podlogu. Polaganje keramičkih pločica po sistemu ''reška na rešku'' s otvorenim reškama od 2 mm ispunjeni perivom masom za fugiranje u boji poupitu projektanta. U cijenu je potrebno uključiti i ugradnju PVC profila na svim vanjskim uglovima opločenja. Nabavna cijena keramičkih pločica od minimalno 80 kn/m² bez PDV-a. | m² | 15 |  | 0
7.2. | Dobava i ugradba, opločenje podova kuhinje, izbe, kupaonice, obje lođe, hodnika i predsoblja keramičkim pločicama I klase u boji i veličini prema odabiru projektanta/investitora. Pločice se polažu prema opisu odnosno uputi projektanta. Ljepljenje podnih keramičkih pločica fleksibilnim ljepilom na predhodno očišćenu i pripremljenu podlogu. Polaganje keramičkih pločica po sistemu ''reška na rešku'' s otvorenim reškama od 2 mm ispunjeni perivom masom za fugiranje u boji po upitu projektanta. U cijenu je potrebno uključiti i ugradnju PVC profila na svim vanjskim uglovima opločenja. Pločica na lođama ljepe se na postojeće klinker pločice te moraju biti protuklizne.Nabavna cijena keramičkih pločica od minimalno 80 kn/m² bez PDV-a. Obračun po m2 izvedene površine. | m² | 31 |  | 0
| Dobava materijala, postava novih zidnih keramičkih pločica I klase otpornih na kiseline, lužine, masti i sl., gres ili klinker, protuklizne, položene ljepljenjem u fleksibilnom ljepilu, fugirano fleksibilnom fugirnom masom d= 3mm, otpornom na kiseline, lužine, masti i sl. Boja i uzorak prema odabiru investitora. Prethodno dostaviti uzorak na usvajanje, sa pripadajućim atestom ili tehn. listom i cijenom za pločice i za vezni materijal. Sve uglove i spojeve sa sanitarnim elementima fugirati sanitarnim silikonom. |  |  |  | 0
| a) podne pločice / cm | m² |  |  | 0
| b) zidne pločice / cm | m² |  |  | 0
1.15. | Opločenje poda hodnika i lifta holla pločicama od keramičkog granita. Veličina pločica 30/30 cm. Pločice se lijepe na pripremljenu podlogu od cementnog estriha. Polažu se reška na rešku. Sve kompletno sa dobavom, fugiranjem i čišćenjem. | m² |  |  | 0
| Popločavanje poda glaziranim keramičkim pločicama domaće proizvodnje I klase. Veličina pločica 15x15 cm do 20x20 cm, u boji. Postava rešški na rešku i to ljepljenjem ljepilom netopivim u vodi, te kitanjem reški specijalnim kitom. U cijenu uključen sav potreban materijal s radom, rezanjem pločica i fugiranjem. Obračun po m˛ postavljene površine. | m² |  |  | 0
| Skidanje o{te}enih zidnih i podnih plo~ica sa osvozom otpadnog materijala na gradili{nu deponiju do udaljenosti 50 m. | m² |  |  | 0
| Poplo~enje poda kerami~kim plo~icama 15/15-20/20 I klase. Polaganje u CM1:3 ili ljepljenjem. | m² |  |  | 0
| Poplo~enje zida kerami~kim plo~icama 15/15-20/20 I klase. Polaganje u CM1:3 ili ljepljenjem. | m² |  |  | 0
ZAPUNJAVANJE, SANIRANJE
5.3. | Demontaža postojećih PVC tiplova (ukoliko ih ima) iz zidova od keramičkih pločica te zatvaranje rupa fugir masom i fleksi kitom u približnom tonu kao keramičke pločice, odnosno kao zid. | kom |  |  | 0
5.5. | Fugiranje keramičkih pločica, fugiranje oko kade te svih prodora na zidu od keramičkih pločica u boji, izgledu i kvaliteti prema postojećem. U jediničnu cijenu uključen je sav potreban rad, pribor i materijal. Obračun po m² fugiranih pločica. | m² |  |  | 0
1.5. | Silikoniranje pukotina uglova te spoja sanitarija kupaonice, trajno elastičnim kitom u tonu fugir mase sa pripremom, čišćenjem, premaz primer. | m' |  |  | 0
1.6. | Fina obrada ispusta (keramičke pločice) loggia i vrtova. Obradom se smatra strojno i ručno brušenje keramičkih pločica i fugiranje oko ispusta te čišćenje ispusta U jediničnu cijenu uključen je sav potreban rad, pribor i materijal. Obračun po komadu obrađenih ispusta. | kom |  |  | 0
1.7. | Fugiranje zidnih keramičkih pločica, fugiranje oko kade te svih prodora na zidu od keramičkih pločica u boji, izgledu i kvaliteti prema postojećem. U jediničnu cijenu uključen je sav potreban rad, pribor i materijal. Obračun po m2 fugiranih pločica | m² |  |  | 0
1.8. | Fugiranje vanjskih podnih površina keramičkih pločica masom za fugiranje vanjskih površina u boji, izgledu i kvaliteti prema postojećem. U jediničnu cijenu uključen je sav potreban rad, pribor i materijal. Obračun po m2 fugiranih pločica | m² |  |  | 0
SOKL I LAJSNE
7.3. | Postavljanje sokla (10cm) i obrada špaleta keramičkim pločicama na lođama, te u svim prostorijama u kojima se postavljaju pločice. U jediničnu cijenu uračunat sav potreban rad i materijal. Obračun po m' izvedenog sokla. | m' | 35 |  | 0
7.4. | Ugradnja aluminijske dilatacijske lajsne na prijelazu iz predsoblja u hodnik, iz kuhinje u predsoblje, iz hodnika u kupaonicu. U cijenu su uključeni sav potreban rad i materijal. | m' | 3.5 |  | 0
1.11. | Postava kutnih PVC lajsni na svim istaknutim uglovima. U cijenu su uključeni sav potreban rad i materijal. | m' |  | 12 | 0
UKUPNO: |  |  | 0

## Soboslikarski r.
SOBOSLIKARSKI RADOVI
OPĆI OPIS SOBOSLIKARSKI RADOVA
8. | Sve radove treba izvoditi po izvedbenim nacrtima, opisima radova u troškovniku, te uputama projektanta i nadzornog organa. Sav upotrebljeni materijal treba zadovoljavati postojeće uzance i propise, a posebno: - Pravilnik o tehničkim mjerama i uvjetima za završne radove u građevinarstvu, - Tehnički uvjeti za izvođenje soboslikarskih - ličilačkih radova HRN U.F.2.015. Ukoliko opis neke od vrste dovodi do sumnje u način izvedbe, izvođač treba pravovremeno tražiti objašnjenje od projektanta.
Od primjenjenih se materijala traži da imaju prionljivost za podlogu, po mogučnosti da penetriraju u podlogu, da se njima jednostavno radi, da dobro "pokrivaju", da su im boje stalne, da su otporni na utjecaj sredine kojima su izloženi, da se ne brišu sa ploha na koje su naneseni, da su bezopasni za okolinu, da se premazi njima mogu obnavljati bez posebnih prethodnika i sl.
Prije početka radova izvođač mora ustanoviti kvalitetu podloge za izvođenje soboslikarskih radova, izvršiti predpregled i ako ona nije pogodna za taj rad, mora o tome pismeno obavijestiti svog naručioca radova, kako bi se na vrijeme mogla popraviti i prirediti za soboslikanje i ličenje. Kasnije povezivanje i opravdanje da kvalitet nije dobar radi loše podloge, neće se uzimati u obzir.
Betonske površine zidova, stropova, podova, obradit će se prema potrebi gletafiksom, a zatim bojiti premazom betonplastike. Svi premazi izvode se najmanje sa tri premazivanja i to: osnovnim ili podložnim slojem, zaštitnim premazom i završnim premazom, ako to u troškovniku nije drugačije označeno. Svako od tih premazivanja mora biti čvrsto povezano za podlogu na koju se nanosi.
Nakon izvedene sanacije traži se da prema pravilima struke sanirane površine zadovolje ujednačenost u vizualnom izgledu, strukturi, teksturi, boji i kvaliteti izvedenih radova, odnosno izvedba kao u prvobitnom stanju.
Redni br. | Opis radova | Jed. mjera | Količina | Jed. cijena | Ukupno (kn)
PRIPREMA
1.2. | Struganje dotrajale oštećene boje. sa stropova u WC-u i dio sobe. | m² |  | 5 | 0
6.2. | Bandažiranje, gletanje zida i brušenje zida, odnosno vidljivih pukotina na površini zida. U stavku je uključen sav potreban rad i materijal. | m' |  | 10 | 0
5.1. | Gletanje i brušenje stropova WC-a, dio sobe prema mjestima oštećenja i gletanje uz unutarnju špaletu vanjskog prozora do jednolične ravnine površina. U stavku je uključen sav potreban rad i materijal. | m² |  | 15 | 0
6.2. | Rabiciranje (armiranje) oštećene i napuknute žbuke, gletanje i brušenje navedenih površina. U stavku je uključen sav potreban rad i materijal. | m' |  | 15 | 0
1.4. | Izolacija fleka na mjestu procurenja ili valaženja. | m² |  | 38 | 0
1.5. | Obijanje trule žbuke sa zidova i stropova, sanacija žbukom ili građevinskim ljepilom, fasadnom mrežicom i završna obrada gletanjem. | m² |  | 69 | 0
5.4. | Priprema i skidanje stare lazurne boje (uljane boje) s PVC prozorske klupčice lože. Sanacija oštećenih površina izvesti brušenjem i nanošenje debeloslojne lazure u dva naliča. Stavkom je obuhvaćena dobava i montaža te sav potreban rad, materijal i pribor za navedene radove. | m² |  | 60 | 0
1.11. | Priprema i skidanje stare lazurne boje (uljane boje) s prozorskih klupčica. Sanacija oštećenih površina izvesti ispunjavanjem odgovarajućim kitom, brušenje i priprema za nanošenje debeloslojne lazure u dva naliča. |  |  |  | 0
| a) prozorske klupčice | m² |  | 80 | 0
| b) prozori sa unutarnje i vanjske strane | m² |  | 80 | 0
8.1. | Struganje stare boje te bojenje površina zidova i stropova. Bojenje površina se izvodi disperzivnom bojom prema uputi proizvođača boje. U jediničnu cijenu uključene su sve predradnje (čišćenje, otprašivanje..) gletanje, sloj prajmera i bojenje površina zidova, stropova x2 odnosno do postizanja ujednačene kvalitete boja, te sav potreban rad i materijal i potrebna skela. Obračun po m² obrađene površine zidova i stropova. | m² | 200 |  | 0
| Bojanje betonske podloge (2x) s bojom za beton s potrebnim predradnjama (čišćenje, poravnanje..) uključujući sav potreban materijal i rad. | m²
1.5. | Ličenje unutarnjih vrata s dovratnicima (obostrano), lazurnim premazom u tri sloja u tonu kao postojeća uključivo s pripremom površine te popravak uočenih oštećenja kitom za drvo te podešavanje stolarije (izmjerena kvadratura množi se sa koeficjentom 1,60) | m² |  |  | 0
8.2. | Bojanje metalne ograde lođe temeljnom bojom za metal (x1), uljanom bojom u dva sloja u postojećem tonu i kvaliteti boje. Stavka obuhvaća dobavu, dopremu svog materijala, skidanje hrđe, pripremu i čišćenje cijele površine, bojanje i lakiranje te sav potreban rad, pribor, materijal i potrebna skela za navedene radove. |  |  |  | 0
| a) cijevi | m' |  |  | 0
| - žičana ograda (obostrano k=1,60) | m² | 6 |  | 0
1.8. | Dobava akrilnog kita i kitanje neravnina između zida i lajsni dovratnika unutarnjih drvenih vrata akrilnim kitom u bijeloj boji razvijene dužine do 10 metara po vratima. U jediničnu uključen je sav potreban rad i materijal. Obračun po komadu vrata. | kom |  |  | 0
1.1. | Skidanje stare boje, brušenje i ličenje vodilica temeljnom bojom (1x) i zatim završnim premazom (2x) u tonu kao postojeći. U jediničnu cijenu uključen je sav potreban rad i materijal. | m' |  |  | 0
8.3. | Struganje boje sa fasade vanjskog zida na lođama. Stavka obuhvača nanošenje, impregniranje (grunda), završnog sloja fasade, bojanje ili granulacijom žbuke, izravnavanje odnosno popravak neravnina. U cijenu uključen sav potreban rad i materijal. | m² | 32 |  | 0
1.10. | Čišćenje i impregniranje površine fasade | m² |  |  | 0
1.11. | Uljani naliči radijatora, uz primjenu boja za radijatore. Standarna obrada nezaštićenih radijatora obuhvaća: uklanjanje hrđe i nečistoće, nanošenje temeljnog naliča temeljnom bojom za radijatore. Sanacija se odnosi na mjesta oštečenja. | m² |  |  | 0
1.12. | Mjestimično bojenje površina kao KNAUF gipsanih stijena. Površine prije završnog bojenja bandažiraju se, brtve i gletaju što je u općim uvjetima uključeno u cijenu kao KNAUF stijena i obloga. Na tako obrađene površine nanose se disperzivne boje uz odgovarajuću preporuku proizvođača boje. Prije premazivanja završne boje premazati temeljnim premazom. U jediničnu cijenu uključeno je gletanje, sloj prajmera i bojenje svih površina te sav potreban rad i materijal i potrebna skela. Obračun po m². | m² |  |  | 0
1.13. | Bojanje žičane čelične ograde i vrata evakuacijskih stubišta garaže temeljnom bojom za metal, uljanom bojom u dva sloja i lakiranje u jednom sloju u postojećem tonu i kvaliteti boje. Stavka obuhvaća dobavu, dopremu svog materijala, skidanje hrđe, pripremu i čišćenje cijele površine, bojanje i lakiranje te sav potreban rad, pribor, materijal i potrebna skela za navedene radove. Obračun po m² ograde | m² |  |  | 0
1.14. | Bojanje čelične ograde stubišta temeljnom bojom za metal, uljanom bojom u dva sloja i lakiranje u jednom sloju u postojećem tonu i kvaliteti boje. Stavka obuhvaća dobavu, dopremu svog materijala, skidanje hrđe, pripremu i čišćenje cijele površine, bojanje uljanom bojom i lakiranje te sav potreban rad, pribor, materijal i potrebna skela za navedene radove. Obračun po m² ograde. | m² |  |  | 0
1.15. | Mjestimično bojanje stropa i zidova i podruma, spremišta i šahta dizala bojom na bazi vodene disperzije, sintetskog veziva s dodatkom fungicida ručno bez gletanja U jediničnu cijenu uključeno je bojenje svih površina i predhodna zaštita PVC folijom sve strojarske i elektro opreme te sav potreban rad i materijal i potrebna skela. Obračun po m². | m² |  |  | 0
1.16. | Mjestimični premaz zidova podruma, garaže, spremišta i šahta dizala premazom protiv gljivica i plijesni. U jediničnu cijenu uključen je mjestimični premaz koji obuhvaća uklanjanje plijesni i gljivica pranjem sa varikinom te nanošenja premaza protiv nastajanja gljivica i plijesni u dva sloja te sav potreban rad i materijal i potrebna skela. Obračun po m². | m² |  |  | 0
1.17. | Bojanje zidova vanjskih vrtova bojom za beton za vanjsku upotrebu. Stavkom je uključeno dobava i bojanje zidova vrtova bojom za beton za vanjsku upotrebu te sav potreban rad, pribor i materijal. Obračun po m² zida. | m² |  |  | 0
8.4. | Ličenje razvodnih cijevi centralnog grijanja. Stavka obuhvaća: uklanjanje hrđe, nečistoće i stare boje, nanošenje temeljnog naliča temeljnom bojom i ličenje cijevi u bijelu boju. | m' | 26 |  | 0
8.5. | Ličenje radijatora, uz primjenu boja za radijatore. Standarna obrada nezaštićenih radijatora obuhvaća: uklanjanje hrđe, nečistoće i stare boje, nanošenje temeljnog naliča temeljnom bojom za radijatore i ličenje radijatora u bijelu boju. Stavka obuhvaća unutarnje ispiranje, demontažu i montažu radijatora te po potrebi zamrzavanje cijevi. U stanu su 3 radijatora. Grijanje na gradsku toplanu. Obračun po kompletu stavke. | komplet | 1 |  | 0
Bojenje unutarnjih zidova disperzivnom bojom u tonu i nijansi po izboru projektanta. U cijenu uklju~eni svi pripremni i pomo~ni radovi i materijal.
| a/ novi o`bukani zidovi | m² |  | 19 | 0
| b/ stari zidovi sa svim pripremnim radovima | m² |  | 22 | 0
Bojenje stopova disperzivnom bojom u tonu i nijansi po izboru projektanta. U cijenu uklju~eni svi pripremni i pomo~ni radovi i materijal.
| a/ novi o`bukani stropovi | m² |  | 20 | 0
| b/ stari zidovi sa svim pripremnim radovima | m² |  | 24 | 0
Lienje unutarnjih drvenih vrata uljanim nali~em u dva sloja i zavr{nim lakiranjem sa svim potrebnim pripremnim radovima.
| a/ nova unutarnja vrata | m² |  | 112 | 0
| b/ postoje}a stolarija (prozori i vrata), sa svim predradnjama | m² |  | 134 | 0
UKUPNO: |  |  | 0

## Vodoinst. r. (2) (hidden)
VODOINSTALATERSKI RADOVI
OPĆI OPIS VODOINSTALATERSKIH RADOVA
1. | Vodoinstalaterske radove treba izvesti prema opisu u troškovniku nakon izvršenog predpregleda te u skladu sa važećim standardima. Sav upotrebljeni materijal mora odgovarati svim postojećim propisima i standardima.
Nakon izvedene sanacije traži se da prema pravilima struke sanirane površine zadovolje ujednačenost u vizualnom izgledu, strukturi, teksturi, boji i kvaliteti izvedenih radova, odnosno izvedba kao u prvobitnom stanju.
Redni br. | Opis radova | Jed. mjera | Količina | Jed. cijena | Ukupno (kn)
1.1. | Ispitivanje instalacija na tlak od 15 bara, te dezinfekcija cjevovoda otopinom kalcijum hidroklorida i ispitivanje cjevovoda. Radnje obaviti uz prisutnost nadzornog inženjera, zapisnički utvrditi. Potrebno je pribaviti atest o potpunoj ispravnosti vode. Obračun po kompletu. | paušal |  | 1000 | 0
1.2. | Dobava i montaža zidnog sifona - lulica + alu rozeta za za odvod perilice rublja istovjetnog postojećima. Stavkom obuhvaćena dobava, doprema, priprema, prijenos materijala, montaža te sav potreban pribor i materijal za navedene radove. Obračun po komadu. | kom |  | 150 | 0
1.3. | Dobava i montaža PVC kanalizacijske fi 50 mm cijevi uključivo sve fazonske komade i brtve za spajanje te ispitivanje instalacije na nepropustnost za odvod zidnog sifona perilice za rublje. U stavci obračunati sva potrebna štemanja, krpanja, dobava i montaža, te sav potreban rad i materijal. Obračun po kompletu. | kpl |  | 80 | 0
| Dobava i montaža PVC kanalizacijske fi 50 mm cijevi uključivo sve fazonske komade i brtve za spajanje te ispitivanje instalacije na nepropustnost za odvod tuš kade. U stavci obračunati sva potrebna štemanja, krpanja, dobava i montaža, te sav potreban rad i materijal. Obračun po kompletu. | kpl |  | 80 | 0
| Dobava i montaža PVC kanalizacijske fi 50 mm cijevi uključivo sve fazonske komade i brtve za spajanje te ispitivanje instalacije na nepropustnost za odvod zidnog sifona umivaonika. U stavci obračunati sva potrebna štemanja, krpanja, dobava i montaža, te sav potreban rad i materijal. Obračun po kompletu. | kpl |  | 80 | 0
1.4. | Dobava i montaža regulacijskog radijatorskog ventila s predreguliranjem za montažu uz cijevne radijatore proizvod kao DANFOSS ili odgovarajući, tip RA-N 15 (DN 15, & 1/2") za ugradnju ispred cijevnih radijatora, komplet s vijčanom spojnicom i brtvama. U jediničnu cijenu uključen je sav potreban rad i materijal. Obračun po komadu. | kom |  | 200 | 0
1.5. | Dobava i montaža zaštitnih plastičnih podnih navlaka (rozeta) za cijevi radijatora. Obračun po komadu. | kom |  | 10 | 0
1.6. | Dobava i montaža zaštitnih plastičnih zidnih navlaka (rozeta) za cijevi radijatora. Obračun po komadu. | kom |  | 10 | 0
1.7. | Potreban pregled ispravnosti odvoda i dovoda postojećih instalacija, wc školjke , umivaonika, kade, električnog bojlera. Predviđeni radni sati | h |  | 75 | 0
1.8. | Dobava plastičnog podnog sifona zajedno sa kromiranom rešetkom i PVC konusom. | kom |  | 180 | 0
1.9. | Zamjena odnosno izrada nove vodovodne instalacije od pocinčanih cijevi s svim potrebnim ventilima, redukcijama i ostalim potrebnim materijalom do potpune funkcionalnosti. | m' |  | 220 | 0
1.10. | Instalacija hladne i tople vode. Nabava, prijenos i ugradba odgovarajućih polietilenskih tlačnih vodovodnih cijevi i spojnih komada-fitinga. Spajanje se izvodi prema pravilima struke. Temeljni razvod izolirati dekoredal trakama. Cijevi u zidnim usjecima i kanalu izolirati omotom od dekorel trake i dvostrukog namotaja puštenog flica učvršćenog mjedenom žicom. Cijevi učvrstiti i obujmicama na razmaku od 1,0m te kod svakog ogranka. Obračun po metru cijevi, prema profilu s izolacijom, učvršćenjem, ispitivanjem i dezifenkcijom cjevovoda, priključkom na postojeće instalacije te sva potrebna štemanja i krpanja. |  |  |  | 0
| a) ø 15 mm | m' |  | 35 | 0
| b) ø 20 mm | m' |  | 40 | 0
1.11. | Izrada komplet revizinog okna dimenzija 60/60cm, dubine prema nacrtu. Stranice i dno izvedeni su od armiranog betona MB20 d=15cm, armirati s Q131. Ucijenu je ura~unata oplata, beton, armatura, te dobava i ugradba metalnog poklopca 60/60cm. | kom |  | 1200 | 0
1.12. | Dobava materijala i ugradnja PVC kanalizacijskih cijevi u podovima prizemlja. U jediničnu cijenu uključen je sav spojni materijal kao i potrebna bušenja u temeljnom zidu, du`ine izvan temelja do 50 m.
| a) PVC cijev fi 110 | m' |  | 77 | 0
| b) PVC cijev fi 150 | m' |  | 110 | 0
| c) koljeno fi 110 | kom |  | 68 | 0
| d) koljeno fi 150 | kom |  | 102 | 0
1.13. | Dobava i montaža PVC cijevi o150 za ovodnju. U cijenu su uklju~eni sav rad i materijal (fazondki komadi kao m1 cijevi) i ispitivanje instalacije. | m' |  | 85 | 0
1.14. | Nabava i ugradba mjednog protočnog ventila za ugradbu s kromiranom kapom |  |  |  | 0
| a) ø 15 mm | kom |  | 180 | 0
| b) ø 20 mm | kom |  | 220 | 0
1.15. | Nabava, doprema i ugradba protočnih kutnih ventila |  |  |  | 0
| a) ø 15 mm | kom |  | 250 | 0
1.16. | Dobava pocinčanih cijevi za izradu cijevnog radzvoda od priključnog šahta po objektu. Navedene cijevi odnose se i na hidrantski razvod u objektu. |  |  |  | 0
| a) 1/2'' | m' |  | 27 | 0
| b) 3/4'' | m' |  | 35 | 0
| c) 1'' | m' |  | 50 | 0
1.16. | Dobava i monta`a pocin~anih ~eli~nih cijevi o3/4" dovoda vode, te dobava i izrada za svim potrebnim materijalom. U cijeni su uklju~eni sav rad i materijal (fazonski komadi kao m1 cijevi, ventil i sl.), te za{tita. U cijenu uklju~eno ispitivanje instalacije, ispiranje i dezinfekcija cjevovoda.
| a/ cijevi o21,2x2,65 mm | m' |  | 80 | 0
| b/ vodomjer | kom |  | 423 | 0
1.17. | Dobava, prijenos i montaža plastičnih vodovodnih cijevi za radni tlak od min. 16 bara, zajedno s pripadajućim fitinzima, učvršćenjima i zavješenjima, te izolacijom. Cijevi hladne i tople vode u podu i zidnim šlicevima izolirati duplim omotom dekoradel trake. U cijeni šlicevi i krpanja.
| Ø1/2" | m' |  | 32
| Ø3/4" | m' |  | 42
1.18. | Dobava i ugradnja Cink/PVC koljena do potpune gotovosti vodovodne instalacije. U jediničnu cijenu uključen je sav potreban rad i materijal. Obračun po komadu.
| Ø1/2" | kom |  | 20
| Ø3/4" | kom |  | 15
1.19. | Dobava i ugradnja Cink/PVC "T" komada od potpune gotovosti vodovodne instalacije. U jediničnu cijenu uključen je sav potreban rad i materijal. Obračun po komadu.
| Ø1/2" | kom |  | 20
| Ø3/4" | kom |  | 15
1.20. | Dobava i ugradnja Cink/PVC PPR zaobilaznih lukova fi 20,25 i 32mm do potpune gotovosti vodovodne instalacije. U jediničnu cijenu uključen je sav potreban rad i materijal. Obračun po komadu.
| Ø1/2" | kom |  | 20
| Ø3/4" | kom |  | 12
1.21. | Dobava i ugradnja Cink/PVC PPR-ventil uzdizni fi 20 i fi 25 sa ukrasnom kapom i rozetom za ugradnju u zid (podžbukno). U jediničnu cijenu uključen je sav potreban rad i materijal. Obračun po komadu.
| Ø1/2" | kom |  | 100
| Ø3/4" | kom |  | 90
1.22. | Dobava i ugradnja kuglastih slavina za vodu NO 10,15,20,25. U jediničnu cijenu uključen je sav potreban rad i materijal. Obračun po komadu.
| Ø1/2" | kom |  | 65
| Ø3/4" | kom |  | 80
1.23. | Dobava i ugradnja zapornih slavina Ø1/2" za perilicu suđa ili perilicu rubllja. U jediničnu cijenu uključen je sav potreban rad i materijal. Obračun po komadu. | kom |  | 60
1.24. | Sitni potrošni materijal potreban za montažu kompletnog sistema. U jediničnu cijenu uključen je sav potreban rad i materijal. Obračun po komadu.
|  | paušal |  | 80
1.25. | Dobava i ugradnja PVC kanalizacionih cijevi dolje navedenih dimenzija. U jediničnu cijenu uključen je sav potreban rad i materijal. Obračun po m'.
| a) ND Ø32mm | m' |  | 15
| b) ND Ø50mm | m' |  | 15
| c) ND Ø75mm | m' |  | 26
| d) ND Ø110mm | m' |  | 44
1.26. | Dobava i ugradnja PVC kanalizacionih koljena (45°). U jediničnu cijenu uključen sav potreban rad i materijal. Obračun po komadu.
| a) ND Ø32mm | kom |  | 4
| b) ND Ø50mm | kom |  | 5
| c) ND Ø75mm | kom |  | 7
| d) ND Ø110mm | kom |  | 10
1.27. | Dobava i ugradnja PVC kanalizacionih koljena (60°). U jediničnu cijenu uključen sav potreban rad i materijal. Obračun po komadu.
| a) ND Ø32mm | kom |  | 4
| b) ND Ø50mm | kom |  | 5
| c) ND Ø75mm | kom |  | 7
| d) ND Ø110mm | kom |  | 10
1.28. | Dobava i ugradnja PVC kanalizacionih koljena (90°). U jediničnu cijenu uključen je sav potreban rad i materijal. Obračun po komadu.
| a) ND Ø32mm | kom |  | 4
| b) ND Ø50mm | kom |  | 5
| c) ND Ø75mm | kom |  | 7
| d) ND Ø110mm | kom |  | 10
1.29. | Dobava i ugradnja PVC jednostrukih i dvostrukih račvi. U jediničnu cijenu uključen je sav potreban rad i materijal. Obračun po komadu.
| a) ND Ø32mm | kom |  | 4
| b) ND Ø50mm | kom |  | 6
| c) ND Ø75mm | kom |  | 10
| d) ND Ø110mm | kom |  | 14
1.30. | Dobava i ugradnja PVC PPR- "T" komada. U jediničnu cijenu uključen je sav potreban rad i materijal. Obračun po komadu.
| a) ND Ø32mm | kom |  | 20
| b) ND Ø50mm | kom |  | 50
| c) ND Ø75mm | kom |  | 80
| d) ND Ø110mm | kom |  | 140
1.31. | Montaža gore navedene opreme do potpune pogonske gotovosti uključivo ispitivanje i vizualni pregled instalacije. Instalaciju ispitati propuštanjem vode u trajanju 1h kroz svaku vertikalu i odvojak. Pri montaži brtava koristiti kalijev sapun ili laneno ulje. | paušal |  | 300 | 0
UKUPNO: |  |  | 0

## Sanitarski r.
SANITARSKI RADOVI
OPĆI OPIS SANITARSKIH RADOVA
9. | Sanitarske radove treba izvesti prema opisu u troškovniku te u skladu sa važećim standardima nakon izvršenog predpregleda. Sav upotrebljeni materijal mora odgovarati svim postojećim propisima i standardima.
Nakon izvedene sanacije traži se da prema pravilima struke sanirane površine zadovolje ujednačenost u vizualnom izgledu, strukturi, teksturi, boji i kvaliteti izvedenih radova, odnosno izvedba kao u prvobitnom stanju.
Redni br. | Opis radova | Jed. mjera | Količina | Jed. cijena | Ukupno (kn)
1.1. | Dobava i ugradba kade bijele, plastične I. klase, zajedno sa nogicama i priborom za učvršćenje. U stavku je uračunat sav rad i materijal za pričvršćivanje, spajanje na dovod i odvod vode, mješalice s tušem.. Dimenzije kade / | kom |  | 1650 | 0
1.2. | Dobava i ugradba kade ta tuširanje plastične bijele I. klase. U stavku je uračunat sav rad i materijal za pričvršćivanje, spajanje na dovod i odvod vode, mješalice s tušem.. Dimenzije tuša 90/90 | kom |  | 2000 | 0
1.3. | Dobava i ugradba WC školjke I. klase od bijele fajanse. |  |  |  | 0
| a) za klasičnog korisnika | kom |  | 400 | 0
1.4. | Dobava i ugradba umivaonika I. klase od bijele fajanse. U cijenu uračunat odvodni sifon i sav potreban rad i materijal. | kom |  | 550 | 0
11.1. | Dobava i ugradba odvodnog sifona, te srčasta klasična dvoručna mješalica s cijevima, rozetom i kutnim ventilima. U stavku je uračunat sav rad i materijal za pričvršćivanje, spajanje na dovod i odvod vode i mješalica. | kom |  | 350 | 0
1.5. | Dobava i ugradba plastične daske za WC bijele boje I. klase zajedno sa vijcima i gumenim podloškama. U jediničnu cijenu uračunat je sav potreban rad i materijal . Obračun po komadu. | kom |  | 120 | 0
| Dobava i ugradba kontrolnih vratašca tuš kade od nehrđajućeh čelika, veličine 20x20 cm, zajedno sa obzidavanjem obzida oko novougrađene tuš kade porobetonskim blokom debljine do 10cm. | kom |  | 120 | 0
1.6. | Dobava i ugradba zidnih niskomontažnih vodokotlića zajedno sa isplavnom cijevi i brtvenim materijalom te spojnim crijevom. | kom |  | 300 | 0
9.1. | Dobava i montaža zidnog sifona za perilicu rublja (lulice) zajedno s kromiranom maskom, kutnog ventila i svih potrebnih cijevi. U jediničnu cijenu uključena sva potrebna štemanja, krpanja, rad i materija. Stavkom obuhvaćena izvedba instalacije za priključak perilice uključivo sav potreban rad i materijal. Obračun po kompletu | kpl | 1 |  | 0
9.2. | Dobava, doprema i ugradnja sanitarnog pribora i sitne galanterije. U stavku je uključen sav rad, materijal, pribor i alat potreban za montažu Obračun po komadu. |  |  |  | 0
| - kromirani držač za toaletni papir u roli | kom | 1 |  | 0
| - kromirani držač za ručnike | kom | 1 |  | 0
| - držač WC četke s četkom | kom | 1 |  | 0
| - držač za sapun zidni | kom | 1 |  | 0
6.6. | Nabava, dobava i montaža novog visoko tlačnog električnog bojlera sadržaja 80 l, proizvod kao » VAILLANT-BOJLER ELEKTRIČNI PROTOČNI VED E 21/7 INT 21kw« ili slično, uključivo sav materijal za zavješenje, sigurnosno-nepovratni ventil fi 1/2'', s ugrađenim termometrom, uključiv spoj na pocinčane cijevi fi 1/2'', s fleksibilnim cijevima, toplu i hladnu vodu te podžbukni ventil fi 1/2'' s ukrasnom kapom i rozeta na hladnoj vodi. Ugrađuje se u kupaonici. U stavci obračunati sva potrebna štemanja i krpanja. | kom |  |  | 0
1.17. | Montaža jednoručne stojeće dovodne armature za sudoper. Stavkom obuhvaćeno priprema, prijenos, montaža spoj na instalaciju vodovoda i ispitivanje te sav potreban pribor i materijal za navedene radnje. Obračun po komadu. | kom |  |  | 0
1.18. | Dobava, doprema i montaža tuša sa pripadajućim crijevom te lančića sa čepom za kade istovjetno postojećima. Obračun po komadu. | kom |  |  | 0
1.19. | Dobava i montaža zidne jednoručne kromirane armature istovjetne postojećima sa telefon tušem na vertikalnoj vodilici za kadu. Stavkom obuhvaćeno priprema, prijenos, montaža spoj na instalaciju vodovoda i ispitivanje te sav potreban rad, pribor i materijal za navedene radnje. Obračun po komadu. | kom |  |  | 0
1.20. | Sitni potrošni materijal potreban za montažu gore navedene opreme kao dijana vijeci, vijci za umivaonik, kudelja, laneno ulje, silikonski kit, tiple, gumice. | kom |  |  | 0
1.23. | Dobava i montaža protočnog bojlera, veličine 10 l, uključivo sav materijal za zavješanje, sigurnosno nepovratni ventil fi 1/2'', s ugrađenim termometrom. | kom |  |  | 0
1.22. | Montaža gore navedne opreme do potpune pogonske sposobnosti uz detaljan vizualni pregled montirane opreme. Oprema mora biti funkcionalno i kvalitetno postavljena, sa višestrukom kontrolom brtvljenja. | paušal |  |  | 0
9.3. | Dobava i ugradnja umivaonika od Ia bijela fajanse, proizvod kao »Inker«-Zaprešić, veličine 60x50 cm uključivo dovod hladne i tople vode ř1/2", te odvod vode PVC ř50, sifon ř5/4" kromirani, vijci za pričvršćenje umivaonika te srčasta klasična dvoručna mješalica s cijevima, rozetama i kutnim ventilima ř1/2" - ř3/8"". U stavci obračunati sva potrebna štemanja i krpanja. U cijeni kompleta uračunate su nabavne cijene elemenata franko gradilište.
- umivaonik
- mješalica
| - sifon | komplet | 1 |  | 0
9.4. | Dobava i ugradnja WC-a od Ia bijela fajanse, proizvod kao »Inker«-Zaprešić tip SIMPLON, komplet sjedište od plastične mase u bijeloj boji s poklopcem, uključivo bijeli plastični niskomontažni vodokotlić sa PVC isplavnom cijevi, gumena manžeta, kutni ventil ř1/2''Źř3/8'' tlačna cijev rebrasta fleksibilna ř8/10'', te vijci za pričvr{ćenje WC-a. U stavku obračunati dovod hladne vode ř1/2'', te odvod PVC ř110 mm. U stavci obračunati sva potrebna štemanja i krpanja. U cijenu kompleta uračunate su nabavne cijene elemenata franko gradilište.
- WC školjka
- daska s poklopcem
- vodokotlić
| - kutni ventil | komplet | 1 |  | 0
Dobava i montaža visokoŹtlačnog električnog bojlera sadržaja 80 l, proizvod kao »Končar«-Zagreb, uključivo sav meterijal za zavješenje, sigurnosno-nepovratni ventil ř1/2'', s ugrađenim termometrom, instaliranom električnom snagom 3000W, uključivo spoj na pocinčane cijevi ř1/2'', s fleksibilnim cijevima, toplu i hladnu vodu te podžbukni ventil ř1/2'' s ukrasnom kapom i rozeta na hladnoj vodi. Ugrađuje se u kupaonici. U stavci obračunati sva potrebna štemanja i krpanja. U cijenu kompleta uračunate su nabavne cijene elemenata franko gradilište.
- bojler
- fleksibilne cijevi
| - podžbukni ventil | komplet |  |  | 0
9.5. | Dobava i montaža slavine s holenderom nastavkom za stroj za pranje rublja. U cijenu uključiti dovod hladne vode ř1/2'', podžbukni ventil s ukrasnom kapom i rozetom ř1/2'', te slavinu s akrilom ručkom ř1/2''. U stavci obračunati sva potrebna štemanja i krpanja. U cijeni kompleta uračunate su nabavne cijene elemenata franko gradilište
- slavina
| - podžbukni ventil | komplet | 1 |  | 0
Dobava i ugradba ležeće limeno emajlirane kade dimenzija 1700x700 mm. U cijenu treba obuhvatiti spoj kade na odvod do PVC sifona PVC cijevi ř50 mm, dovod hladne i tople vode ř1/2'', dva podžbukna ventila s ukrasnom kapom i rozetom ř1/2'', preljevno izljevnu garnituru, te zidnu klasičnu dvoručnu mješalicu s telefon tušem. U stavci obračunati sva potrebna štemanja i krpanja. U cijeni kompleta uračunate su nabavne cijene elemenata franko gradilište.
- kada
- mješalica
- preljevno-izljevna garnitura
| - podžbukni ventil | komplet |  |  | 0
9.6. | Dobava i ugradba tuš kade dimenzija 90x90 cm limeno emajlirane, iznutra bijelo emajlirane. U cijenu uračunati, odljevnu garnituru, spoj kade na odvod do PVC sifona PVC ř50 mm, dovod hladne i tople vode ř1/2'', dva podžbukna ventila s ukrasnom kapom i rozetom ř1/2'', te zidnu klasičnu dvoručnu mješalicu sa izljevom i s telefon tušem, crijevom 1.5 mą i klizačem tuša. U stavci obračunati sva potrebna štemanja i krpanja. U cijeni kompleta uračunate su nabavne cijene elemenata franko gradilište.
- tuš kada
- mješalica
- sifon
| - dva podžbukna ventila | komplet | 1 |  | 0
9.7. | Dobava i montaža podnog PVC sifona s PVC tuljkom i kromiranim rešetkom 15x15 cm. Sifon dimenzije ř110/50 mm, u cijenu uračunati i odvod do sifona PVC ř50 mm. U stavci obračunati sva potrebna štemanja i krpanja. U cijeni kompleta uračunate su nabavne cijene elemenata franko gradilište.
- PVC sifon s tuljkom
| - kromirana rešetka | komplet | 1 |  | 0
9.8. | Izvedba priključka za sudoper koji se sastoji od PVC cijevi za odvod ř50 mm, te zamjene dva podžbukna ventila ř1/2'' sa ugradnjom novih sa rozetama, te zamjene postojeće mješalice sa ugradnjom nove. U stavci obračunati sva potrebna štemanja i krpanja. u cijeni kompleta uračunate su nabavne cijene elemenata franko gradilište.
- mješalica
| - dva podžbukna ventila | komplet | 1 |  | 0
| Dobava i montaža PVC podnog sifona s PVC tuljkom i kromiranim rešetkom 15x15 cm. PVC 0110/50. U stavci obračunati sva potrebna štemanja i krpanja. | kom |  |  | 0
| Dobava i ugradnja WC-a od Ia bijela fajanse, proizvod kao »Inker«-Zaprešić tip SIMPLON, komplet sjedište od plastične mase u bijeloj boji s poklopcem, uključivo bijeli plastični niskomontažni vodokotlić sa PVC isplavnom cijevi, gumena manžeta, kutni ventil ř1/2''Źř3/8'' tlačna cijev rebrasta fleksibilna ř8/10'', te vijci za pričvršćenje WC-a. U stavci obračunati sva potrebna štemanja i krpanja. | kom |  |  | 0
| Dobava i montaža visokoŹtlačnog električnog bojlera sadr`aja 80 l, proizvod kao »Končar«-Zagreb, uključivo sav meterijal za zavješenje, sigurnosno-nepovratni ventil ř1/2'', s ugrađenim termometrom, instaliranom električnom snagom 3000W. Ugrađuje se u kupaonici. U stavci obračunati sva potrebna štemanja i krpanja. | kom |  |  | 0
| Dobava i montaža slavine s holenderom nastavkom za stroj za pranje rublja, akrilom ručkom ř1/2''. U stavci obračunati sva potrebna štemanja i krpanja. | kom |  |  | 0
| Dobava i montaža zidne dvoručne klasične mješalice za sudoper s klasičnim brtvljenjem dim. ř1/2''. U stavci obračunati sva potrebna štemanja i krpanja. | kom |  |  | 0
| Dobava i ugradba ležeće limeno emajlirane kade dimenzija 1700x700 mm. U cijenu treba obuhvatiti preljevno izljevnu garnituru te zidnu klasičnu mješalicu s telefon tušem. U stavci obračunati sva potrebna štemanja i krpanja. | kom |  |  | 0
| Dobava i ugradba tuš kade dimenzija 80x80 cm limeno emajlirane, iznutra bijelo emajlirane. U cijenu uračunati, odljevnu garnituru i zidnu klasičnu dvoručnu mješalicu s telefon tušem, crijevom 1,5 m i klizačem tuša. U stavci obračunati sva potrebna štemanja i krpanja. | kom |  |  | 0
6.2. | Učvršćivanje ugrađenog umivaonika. U jediničnu cijenu je uključen sav potreban rad, pribor i materijal. | kom |  |  | 0
6.5. | Nabava i ugradba kutnog ventila za ugradbu s kromiranom kapom. | kom |  |  | 0
INSTALACIJE
9.9. | Dobava i montaža PVC kanalizacijskih cijevi radi ugradnje podnog sifona te radi ugradnje sifona za perilicu rublja, kao i izmještanja odvoda vode iz kade prema desno radi ugradnje tuš kade, uključivo sve fazonske komade i brtve za spajanje te ispitivanje instalacije na nepropustnost. Fazonski komadi se obračunavaju kao 1 mą cijevi, prema profilu. U stavci obračunati sva potrebna štemanja i krpanja.
| - PVC cijevi ř50 mm | m' | 10 |  | 0
9.10. | Instalacija hladne i tople vode-izmještanje mješalice iznad kade u desnu stranu radi boljeg položaja za novu tuš kadu. Nabava, prijenos i ugradba čelićnih pocinčanih, ø 20 mm, uključujući koljena i potrebne fazonske komade ili odgovarajućih polietilenskih tlačnih vodovodnih cijevi i spojnih komada-fitinga. Spajanje se izvodi prema pravilima struke. Temeljni razvod izolirati dekoredal trakama. Cijevi u zidnim usjecima i kanalu izolirati omotom od dekorel trake i dvostrukog namotaja puštenog flica učvršćenog mjedenom žicom. Cijevi učvrstiti i obujmicama na razmaku od 1,0m te kod svakog ogranka. Obračun po metru cijevi, prema profilu s izolacijom, učvršćenjem, ispitivanjem i dezifenkcijom cjevovoda, priključkom na postojeće instalacije te sva potrebna štemanja i krpanja.
| a) instalacije hladne vode | m' | 3 |  | 0
| b) instalacije tople vode | m' | 3 |  | 0
Dobava i montaža čeličnih pocinčanih cijevi, uključivo svi fazonski komadi te sav spojni i brtveni materijal, izolirati cijevi filc trakom u zidnim usjecima te dekorodal trakom u podu. U cijenu treba uključiti ispitivanje, ispiranje i dezinfekciju cjevovoda. U stavci obračunati sva potrebna štemanja i krpanja.
| a/ čelične pocinčane cijevi ř3/4'' | m' |  |  | 0
| b/ čelične pocinčane cijevi ř1/2'' | m' |  |  | 0
| a/ PVC cijevi ř110 mm | m' |  |  | 0
Dobava i montaža ventila za montažu pod žbuku s ukrasnom kapom i rozetom, a predhode sudoperu, kadi i stroju za pranje rublja. U stavci obračunati sva potrebna štemanja i krpanja.
| a/ podžbukni ventil ř3/4'' | m' |  |  | 0
| b/ podžbukni ventil ř1/2'' | m' |  |  | 0
DEZINFEKCIJA I ČIŠĆENJE
6.3. | Dezinfekcija i čišćenje sanitarija kupaone. Stavkom obuhvaćeno sav potreban rad, pribor i materijal za navedene radnje. Obračun po komadu. |  |  |  | 0
| a) WC školjka | kom |  |  | 0
| b) Kada | kom |  |  | 0
| c) Umivaonik | kom |  |  | 0
6.4. | Dezinfekcija i čišćenje prostora, miješalica i svih sanitarija kupaone. Stavkom obuhvaćeno sav potreban rad, pribor i materijal za navedene radnje. | m² |  |  | 0
1.10. | Pranje i dezinfekcija cjevovoda prema općim uvjetima JP „Vodovod i Odvodnja“ i tehničkim uvjetima projekta. Dezinfekciju treba vršiti dok se ne postigne kvaliteta propisana „ Pravilnikom o higijenskoj ispravnosti vode koja služi za javnu opskrbu stanovništva kao vode za piće ili za proizvodnju živežnih namirnica namjenjenih prodaji“ o čemu treba dobiti atest o ispravnosti vode. U stavku je uračunat sav utrošak vode i dezinfekcijskog sredstva. Obračun po m'. | kom |  |  | 0
1.14. | Čišćenje WC školjke i umivaonika. Stavkom obuhvaćeno čišćenje WC školjke i umivaonika te sav potreban rad, pribor i materijal za navedene radnje. Obračun po komadu. | kom |  |  | 0
1.15. | Čišćenje kade. Stavkom obuhvaćeno čišćenje, ispitivanje i popravak propuštanja vode odvoda kade te sav potreban rad, pribor i materijal za navedene radnje. Obračun po komadu. | kom |  |  | 0
ISPITIVANJE
1.11. | Ispitivanje i popravak propuštanja vode te čišćenje od kamenca jednoručne stojeće dovodne armature za sudoper. Stavkom obuhvaćeno priprema, popravak, ispitivanje i čišćenje od kamenca te sav potreban rad, pribor i materijal za navedene radnje. Obračun po komadu. | kom |  |  | 0
1.12. | Ispitivanje i popravak propuštanja vode te čišćenje od kamenca stojeće dovodne armature. Stavkom obuhvaćeno priprema, popravak, ispitivanje i čišćenje od kamenca te sav potreban rad, pribor i materijal za navedene radnje. Obračun po komadu. | kom |  |  | 0
1.13. | Ispitivanje i popravak propuštanja vode te čišćenje od kamenca vodokotlića WC školjke. Stavkom obuhvaćeno priprema, popravak, ispitivanje i čišćenje od kamenca te sav potreban rad, pribor i materijal za navedene radnje. Obračun po komadu. | kom |  |  | 0
9.11. | Hladna tlačna proba kompletne instalacije tople i hladne ode tlakom 10 bara u trajanju najmanje 24 sata. Nakon tlačne probe napraviti zapisnik. | paušal | 1 |  | 0
UKUPNO: |  |  | 0

## Elektroinst. r.
ELEKTROINSTALACIJSKI RADOVI
OPĆI OPIS ELEKTROINSTALACIJSKIH RADOVA
10. | Elektroinstalacijske radove izvesti prema opisu u troškovniku, nakon izvršenog predpregleda te u skladu sa važećim standardima. Sav upotrebljeni materijal mora odgovarati svim postojećim propisima i standardima.
Nakon izvedene sanacije traži se da prema pravilima struke sanirane površine zadovolje ujednačenost u vizualnom izgledu, strukturi, teksturi, boji i kvaliteti izvedenih radova, odnosno izvedba kao u prvobitnom stanju.
Redni br. | Opis radova |  | Jed. mjera | Količina | Jed. cijena | Ukupno (kn)
1.1. | Dobava i montaža žarulje 60W ili šparne žarulje 15W. U jediničnu cijenu uključen je sav potreban rad, pribor i materijal i potrebna skela.Obračun po komadu. |  | kom |  | 20 | 0
1.2. | Dobava i montaža šuko utičnice p/ž. U jediničnu cijenu uključen je sav potreban rad, pribor i materijal i potrebna skela.Obračun po komadu. |  | kom |  | 35 | 0
1.3. | Dobava i montaža mikroprekidača-obični p/ž. U jediničnu cijenu uključen je sav potreban rad, pribor i materijal i potrebna skela.Obračun po komadu. |  | kom |  | 35 | 0
1.4. | Dobava i montaža kupaonskog mikroprekidača. U jediničnu cijenu uključen je sav potreban rad, pribor i materijal i potrebna skela.Obračun po komadu. |  | kom |  | 60 | 0
1.5. | Dobava i montaža stropne svjetiljke-plafonjere sa žaruljom 60w u svim prostorijama stana. U jediničnu cijenu uključen je sav potreban rad, pribor i materijal i potrebna skela.Obračun po komadu. |  | kom |  | 150 | 0
1.6. | Dobava i montaža visoko tlačnog električnog bojlera sadržaja 80 l, proizvod kao » VAILLANT-BOJLER ELEKTRIČNI PROTOČNI VED E 21/7 INT 21kw« ili slično, uključivo sav materijal za zavješenje, sigurnosno-povratni ventil fi 1/2'', s ugrađenim termometrom, uključiv spoj na pocinčane cijevi fi 1/2'', s fleksibilnim cijevima, toplu i hladnu vodu te podžbukni ventil fi 1/2'' s ukrasnom kapom i rozeta na hladnoj vodi. Ugrađuje se u kupaonici. U stavci obračunati sva potrebna štemanja i krpanja. |  | kom |  | 4000 | 0
1.7. | Dobava i ugradnja ventilatora za prisilnu ventilaciju sanitarnog čvora, izbe, ventiliranih ormara i drugih prostrija bez prirodne ventilacije, komplet s pekidačem i instalacijama. Snaga ventilatora određena projektom ventilacije. |  | komplet |  | 140 | 0
1.8. | Dobava, montaža i spajanje opreme za govornu instalaciju:
| a) govorno pojačalo - komplet |  | kom |  | 440 | 0
| b) kućni govorni uređaj |  | kom |  | 300 | 0
| c) mikro zvučnik sa tipkalima za zvono sa svjetlećim displejem |  | kom |  | 120 | 0
| d) električna brava |  | kom |  | 165 | 0
| e) kompletno spojni I izolacijski met. |  | paušal |  | 240 | 0
1.9. | Dobava i montaža elektičnih ventilatora (provjeriti izmjeru na licu mjesta) kupaonice i WC-a. Stavkom obuhvaćena dobava, doprema, priprema, prijenos materijala, montaža te sav potreban pribor i materijal za navedene radove. Obračun po komadu. |  | kom |  | 400 | 0
10.1. | Nabava, dobava i montaža novog električnog ormarića sa ugradnjom automatskih osigurača i FID sklopkom u prostor stana. Broj i snagu ugrađenih automatskih osigurača izvesti prema pravilima struke. Plombiranje brojila od strane elektre. |  | kom | 1 |  | 0
1.11. | Dobava i montaža razvodne ploče, Domino, s ugrađenim:
- 1 kom razdjelnik s montiranih 8 komada osigurača D II 25A/6-16A
- 1 kom za{titne sklopke za kupaonice FID 25/0,03A
- 1 kom mala ploča brojila s montiranim brojilom 220V, 10-40A jednotarifnim kao, KL2 »Iskra«-Kranj
| - 1 kom kutije PS-49 |  | kom |  |  | 0
1.12. | Zaštitna sklopka FID 40/0,5A |  | kom |  |  | 0
1.13. | Dobava i montaža oklopljenog osigurača jednopolnog 63/36A u kućištu. |  | kom |  |  | 0
1.14. | Dobava i polaganje u PVC ř36 mm napojnog voda 5xP-10 mm˛ od glavnog osigurača do brojila - predvidljivo. |  | kom |  |  | 0
10.2. | Dobava i montaža plafonjere sa žaruljom 60W u sve prostorije stana. U cijenu uključen sav potreban rad, materijal i skela. Obračun po komadu montirane plafonjere. |  | kom |  |  | 0
1.16. | Dobava i montaža grla za sijalice u ostalim prostorijama. |  | kom |  |  | 0
1.17. | Dobava i montaža prekidača obi~nog podžbuknog (ostava, sanitarni čvor, spavaonica). |  | kom |  |  | 0
1.18. | Dobava i montaža serijskog prekidača podžbuknog (kuhinja, blagovaonica i dnevni boravak). |  | kom |  |  | 0
1.19. | Dobava i montaža zvona s transformatorom, te tipkala za zvono, podžbukno. |  | kom |  |  | 0
1.20. | Dobava i montaža kupaonskog indikatora s 3 (tri) tipke 16A. |  | kom |  |  | 0
1.21. | Dobava i montaža utičnice II/p šuko, podžbukno. |  | kom |  |  | 0
1.22. | Dobava i montaža utičnice II/p šuko OG montirane podžbukno do visine poklopca (stroj za pranje rublja). |  | kom |  |  | 0
10.3. | Dobava i montaža utičnice za telefon podžbukno. |  | kom |  |  | 0
10.4. | Dobava i montaža utičnice za TV podžbukno. |  | kom |  |  | 0
1.25. | Dobava i monta`a priključnog mjernog ormarića KPMO-2 Elektra. |  | kom |  |  | 0
| ISPITIVANJE |  |  |  |  | 0
1.27. | Pregled, spajanje i ispitivanje instalacije, izdavanje atesta, puštanje u pogon te izrada dokumentacije izvedenog stanja. U jediničnu cijenu uključen je sav potreban rad, pribor i materijal. Obračun po kompletu. |  | komplet |  |  | 0
1.28. | Pregled i ispitivanje gromobranske instalacije višestambenog objekta, izdavanje atesta nakon izvršenih mjerenja prema propisima za gromobransku instalaciju, te puštanje u pogon. Obračun komplet. |  | komplet |  |  | 0
1.29. | Spajanje i ispitivanje potencijala za izjednačavanje opšava ograde loggie od pocinčanog lima. U jediničnu cijenu uključen je sav potreban rad, pribor i materijal, pismeno izvješće o izvšenom ispitivanju i izdavanje atesta. Obračun po komadu, |  | kom |  |  | 0
1.30. | Spajanje, ispitivanje i puštanje u pogon rasvjetu stubišta i hodnika po dilatacijama višestambenog objekta (1 dilatacija-1 komplet) I, II, III. U jediničnu cijenu uključen je sav potreban rad, pribor i materijal. Obračun po kompletu dilatacija. |  | komplet |  |  | 0
1.31. | Ispitivanje elektroinstalacije te izdavanje atesta o otporu izolacije, zaštite od dodirnog napona i ekvipotencijalima met. masa. |  | paušal |  |  | 0
| INSTALACIJE |  |  |  |  | 0
10.2. | Izdubljenje kanala (šliceva) u zidu ili iza zidne obloge radi polaganja tičino cijevi za provlačenje instalacije za telefon i TV. U jediničnu cijenu uračunato je dubljenje kanala te njihovo zatvaranje grubom i finom žbukom. |  | m' | 7 |  | 0
1.33. | Dobava i ugradba kabela za telefon s tičino cijevi Ø20 mm. |  | m' |  |  | 0
1.34. | Dobava i ugradba kabela za televiziju s tičino cijevi Ø20 mm. |  | m' |  |  | 0
1.35. | Dobava i ugradba PP/R 3x2,5 mm uključujući tičino cijev Ø25 mm i sva potreban rad i materijal. |  | m' |  |  | 0
1.36. | Dobava i ugradba PP/R 3x1,5 mm uključujući tičino cijev Ø20 mm i sva potreban rad i materijal. |  | m' |  |  | 0
10.6. | Izmjena i ugradba maski utičnica(8 utičnica, 5 dvostrukih) i prekidača (6kom jednopolni, 1kom serijski prekidač) uključujući sav potreban materijal i rad. |  | kom |  |  | 0
1.38. | Izrada nove el. instalacije za rasvjetna mjesta. U cijenu su uključeni komplet rad i materijal. |  | kom |  |  | 0
1.39. | Izrada nove el. instalacije za utičnice. U cijenu su uključeni komplet rad i materijal. |  | kom |  |  | 0
1.40. | Izrada nove el. instalacije za telefon. U cijenu su uključeni komplet rad i materijal. |  | kom |  |  | 0
1.41. | Izrada nove el. instalacije za antenu. U cijenu su uključeni komplet rad i materijal. |  | kom |  |  | 0
1.42. | Dobava i polaganje podžbuknih cijevi PSC ř16 mm, za buduću instalaciju TV i telefona. |  | m' |  |  | 0
1.43. | Izrada razvoda za rasvjetu izvedeno kabelom PP/R 2x1,5 mm˛, 3x1,5 mm˛ i 4x1,5 mm˛ sa svim razvodnim kutijama. Prosječna dužina kabela cca 8 mą. |  | kom |  |  | 0
1.44. | Izrada izvoda za potrošaće izvedeno kabelom PP/R 3x2,5 mm˛, sa svim razvodnim kutijama. Prosječna dužina kabela cca 9 mą. |  | kom |  |  | 0
1.45. | Dobava i polaganje kabela PP/R 2x1,5 mm˛, podžbukno. |  | m' |  |  | 0
1.46. | Dobava i polaganje kabela PP/R 3x1,5 mm˛, podžbukno. |  | m' |  |  | 0
1.47. | Dobava i polaganje kabela PP/R 4x1,5 mm˛, podžbukno. |  | m' |  |  | 0
1.48. | Dobava i polaganje kabela PP/R 3x2,5 mm˛, podžbukno. |  | m' |  |  | 0
1.49. | Dobava i polaganje vodiča P/Fx6 mm˛, podžbukno. |  | m' |  |  | 0
10.3. | Dobava, montaža i spajanje elektroinstalacijskog materijala za rasvjetno mjesto/plafonjeru s kutijama, prekidačima i pratećim priborom. Instalaciju potrebno izvesti podžbukno sa udubljivanjem kanala, polaganjem tičino cijevi Ø 20/ Ø 25 i uvlačenjem instalacijskog kabla izoliranog i oplaštenog PVC-om PP/Y 3x1,5mm² te krpanjem šliceva. U cijenu ulazi dobava i montaža plafonjere sa žaruljom 60W, te dobava i montaža podžbuknih prekidača. U jediničnu cijenu uključen sav potreban rad i materijal. Obračun po komadu rasvjetnog tijela/plafonjere. |  |  |  |  | 0
|  |  | kom | 10 |  | 0
1.51. | Dobava, montaža i spajanje elektroinstalacijskog materijala za rasvjetno mjesto/plafonjeru s kutijama, prekidačima i pratećim priborom. Instalaciju potrebno izvesti podžbukno sa udubljivanjem kanala, polaganjem tičino cijevi Ø 20/ Ø 25 i uvlačenjem instalacijskog jednožičnog vodiča izoliranog PVC-om P 1,5mm² , te krpanjem šliceva. U cijenu ulazi dobava i montaža plafonjere sa žaruljom 60W, te dobava i montaža podžbuknih prekidača. U jediničnu cijenu uključen sav potreban rad i materijal. Obračun po komadu rasvjetnog tijela/plafonjere. |  | kom |  |  | 0
10.4. | Dobava, montaža i spajanje elektroinstalacijskog materijala za utičnicu s kutijama i pratećim priborom. Instalaciju potrebno izvesti podžbukno sa udubljivanjem kanala, polaganjem tičino cijevi Ø 20/ Ø 25 i uvlačenjem instalacijskog jednožičnog vodiča izoliranog PVC-om P 2,5mm² , te krpanjem šliceva. U cijenu ulazi dobava i montaža podžbuknih utičnica. U jediničnu cijenu uključen sav potreban rad i materijal. Obračun po komadu montirane utičnice. |  |  |  |  | 0
|  |  | kom | 20 |  | 0
1.53. | Dobava, montaža i spajanje elektroinstalacijskog materijala za utičnicu s kutijama i pratećim priborom. Instalaciju potrebno izvesti podžbukno sa udubljivanjem kanala, polaganjem tičino cijevi Ø 20/ Ø 25 i uvlačenjem instalacijskog kabla izoliranog i oplaštenog PVC-om PP/Y 3x1,5mm² , te krpanjem šliceva. U cijenu ulazi dobava i montaža podžbuknih utičnica. U jediničnu cijenu uključen sav potreban rad i materijal. Obračun po komadu montirane utičnice. | kom |  |  |  | 0
1.54. | Dobava, montaža i spajanje elektroinstalacijskog materijala za priključno mjesto(bojler, kupaonska grijalica, priključak za etažer u kupaonici) s kutijama i pratećim priborom. Instalaciju potrebno izvesti podžbukno sa udubljivanjem kanala, polaganjem tičino cijevi Ø 20/ Ø 25 i uvlačenjem jednožičnog vodiča izoliranog PVC-om P 1,5mm² , te krpanjem šliceva. U jediničnu cijenu uključen sav potreban rad i materijal. Obračun po komadu montiranog priključnog mjesta. |  |  |  |  | 0
|  |  | kom |  |  | 0
10.5. | Dobava, montaža i spajanje elektroinstalacijskog materijala za priključno mjesto(bojler, kupaonska grijalica, priključak za etažer u kupaonici) s kutijama i pratećim priborom. Instalaciju potrebno izvesti podžbukno sa udubljivanjem kanala, polaganjem tičino cijevi Ø 20/ Ø 25 i uvlačenjem instalacijskog kabla izoliranog i oplaštenog PVC-om PP/Y 3x2,5mm² , te krpanjem šliceva. U jediničnu cijenu uključen sav potreban rad i materijal. Obračun po komadu montiranog priključnog mjesta. |  |  |  |  | 0
|  |  | kom | 3 |  | 0
GROMOBRAN
1.56. | Dobava i postava P.C. trake Fe Zn 30x3 mm od uzemljivača do MZ (mjernog spoja):
| a) u serklažu |  | met. |  | 800 | 0
| b) na konzolice |  | met. |  | 800 | 0
1.57. | Korisničko programiranje sustava vatrodojave višestambenog objekta, unošenje korisničkih podataka, ispitivanje sustava, puštanje u rad i obuka Korisnika, primopredaja sustava i tehničke dokumentacije izvedenog stanja, certificiranje od ovlaštene tvrtke i izdavanje atesta. U jediničnu cijenu uključen je sav potreban rad, pribor i materijal. Obračun po kompletu. |  | komplet |  | 5000 | 0
1.58. | Spajanje RO-UPS te spajanje i ispitivanje instalacije plinodojave višestambenog objekta, izdavanje atesta i puštanje u pogon. U jediničnu cijenu uključen je sav potreban rad, pribor i materijal. Obračun po kompletu. |  | komplet |  | 3000 | 0
1.59. | Spajanje RO-VS1 i RO-VS2, te spajanje protupožarne zaklopke i ventilatora višestambenog objekta, ispitivanje, puštanje u pogon na automatski režim rada i izdavanje atesta. U jediničnu cijenu uključen je sav potreban rad, pribor i materijal. Obračun po kompletu. |  | komplet |  | 2000 | 0
1.60. | Izvedba elektorinstalacija za izjednačenje potencijala i uzemljenje diferencijalne sklopke, a sastoji se od :
- 1 kom kutije za izjednačenje potencijala
- 1 kom kutije za uzemljenje
- 10 m' vodić P/F 6 mm˛, podžbukno
- 5 m' pocinčana traka Fe/Zn 30x3,5 mm
- 15 m' vodić P/F 10 mm, podžbukno
- 1 kom sonda ř 2''x2 mą
| - obujmice Fe/Zn, vijci, matice PVC cijevi i ostalo |  | komplet |  | 880 | 0
1.61. | Dobava i polaganje trake Fe/Zn 17x3mm sa spojnicama i nosa~ima. |  | m' |  | 15 | 0
1.62. | Dobava i polaganje trake Fe/Zn 25x4mm sa spojnicama i nosa~ima. |  | m' |  | 20 | 0
1.63. | Dobava i ugradba kri`ne spojnice za mjerni spoj. |  | kom |  | 28 | 0
UKUPNO: |  |  |  | 0

## Grijanje (hidden)
INSTALACIJE CENTRALNOG GRIJANJA I CIJEVNOG RAZVODA
OPĆI OPIS INSTALACIJA CENTRALNOG GRIJANJA I CIJEVNOG RADOVA
11. | Instalacije centralnog grijanja i cijevnog razvoda potrebno je izvesti prema opisu u troškovniku, nakon izvršenog predpregleda te u skladu sa važećim standardima. Sav upotrebljeni materijal mora odgovarati svim postojećim propisima i standardima.
Nakon izvedene sanacije traži se da prema pravilima struke sanirane površine zadovolje ujednačenost u vizualnom izgledu, strukturi, teksturi, boji i kvaliteti izvedenih radova, odnosno izvedba kao u prvobitnom stanju.
Redni br. | Opis radova | Jed. mjera | Količina | Jed. cijena |  | Ukupno (kn)
| Dobava i ugradba fasadnog plinskog etažnog bojlera kao "Vaillant turboTEC VU 202-5 - fasadni, 20kW " ili slično. U cijenu uključen sav materijal za zavješanje, sigurno povratni ventil, termometar, cijevi dimovodnog kanala i ostali potreban materijal. | kom |  | 7500 |  | 0
| Dobava i ugradba plinskog etažnog bojlera (dimnjak) kao "Vaillant atmoTEC VU 240-5 - dimnjak, 24kW" ili slično. U cijenu uključen sav materijal za zavješanje, sigurno povratni ventil, termometar i ostali potreban materijal. | kom |  | 7200 |  | 0
13.1. | Nabava, dobava i montaža plinskog brojila s regulatorom. Ova stavka obuhvaća: izrada spoja plinomjera s ventilom, izrada tehničke dokumentacije za GPZ s prijavom tehničkoj kontroli, koordinacija s GPZ o montaži brojila, dostava i montaža brojila i regulatora te pripremno završni radovi s prespojem na kućni priključak sa zapisnikom. | komplet |  | 3500 |  | 0
13.2. | Nabava, dobava svog potrebnog materijala te izrada instalacija cijevnog razvoda (cijevi toplo/hladno) centralnog grijanja do grijaćih tijela s cijevima 3/4''. U jediničnu cijenu je uključen sav potreban rad, pribor i materijal. | m' |  | 115 |  | 0
11.1. | Nabava, dobava i ugradba termostatskih ventila i bajpasa za radijator u kupaonici (2+2). U stavku uključen sav potreban rad i materijal. | kom |  | 200 |  | 0
Nabava, dobava i ugradba dimovodne cijevi, aluminijske, za fasadni plinski etažni bojler. U stavku su uključeni sav potreban rad, pribor i materijal.
| a) Al cijev fi 80/500, 90/500, 110/500, 130/500 (odabrati profil) | m' |  | 48 |  | 0
| b) Al koljeno fi 80, 90, 110, 130 (odabrati profil) | kom |  | 92.8 |  | 0
| c) Rozeta fi 80, 90, 110, 130 (odabrati profil) | kom |  | 20.8 |  | 0
| d) Uvodnik fi 80, 90, 110, 130 (odabrati profil) | kom |  | 24 |  | 0
| e) Poklopac fi 80, 90, 110, 130 (odabrati profil) | kom |  | 48 |  | 0
14.2. | Dobava i ugradba električnog radijatora sa svim potrebnim spojnicama, nosačima radijatora tipa kao radijator GLAMOX. Obračun po radijatoru.
1.6. | Nabava, dostava i ugradba vodovodnog brojila. U stavku su uračunati radi i materijal potreban za zamjenu. | kom |  | 900 |  | 0
13.4. | Tlačna proba kompletne instalacije (radijatora i mreže) hladnom vodom. Tlak ispitivanja P=5 bara; trajanje ispitivanja najmanje 24 sata. Po uspješnom završetku tlačne probe potrebno je sastaviti izvješće. | paušal |  | 1000 |  | 0
1.8. | Ispiranje kompletnog sistema čistom vodom, u trajanju prema potrebi i ocjeni nadzornog inženjera. Voda po završetku ispiranja mora biti bistra i bez granulata. | paušal |  | 300 |  | 0
13.5. | Sitini potrošni materijal potreban za montažu gore navedene opreme, kao što su: acetilen, kisik, žica za zavarivanje, strojno ulje, kudelja, materijal za zavješenja, proturne cijevi, rozete… | paušal |  | 350 |  | 0
1.10. | Montaža opreme do potpune pogonske gotovosti uključivo prešanje radijatora (ako nisu tvornički složeni), ispitivanje radijatora prije montaže. | paušal |  | 500 |  | 0
| a) snage 800W za kupaonu sa atestom za uporabu u vlažnim prostorima-lojtrica | kom |  | 1300 |  | 0
| b) snage 800W za kuhinja | kom |  | 1250 |  | 0
| c) snage 1200W za sobe | kom |  | 1400 |  | 0
| d) snage 400W za hodnik | kom |  | 1100 |  | 0
11.3. | Dobava i ugradba (u kupaoni) cijevastog radijatora snage 700W sa svim potrebnim spojnicama, brtvama i nosačima radijatora. U cijenu je uključen sav potreban materijal, pribor i rad. | kom |  | 500 |  | 0
1.24. | Dobava i montaža protočnog plinskog bojlera kao "Vaillant ATMO MAG SOE 11 XIH", uključivo sav materijal za zavješanje, sigurno povratni ventil fi 1/2'', s ugrađenim termometrom, instaliranom snagom 3000W do potpune gotovosti za uporabu. | kom |  | 3000 |  | 0
1.4. | Zamjena odzračnika i ventila radijatora. Obračun po radijatoru. | komplet |  | 100 |  | 0
1.9. | Sitini potrošni materijal potreban za montažu gore navedene opreme, kao što su: acetilen, kisik, žica za zavarivanje, strojno ulje, kudelja, materijal za zavješenja, proturne cijevi, rozete… | paušal |  | 350 |  | 0
1.10. | Montaža opreme do potpune pogonske gotovosti uključivo prešanje radijatora (ako nisu tvornički složeni), ispitivanje radijatora prije montaže, te jedno skidanje radijatora radi bojanja i popravka podloge. | paušal |  | 500 |  | 0
9.2. | Nabava, dobava i ugradba ventila za radijatore. U stavku uključen sav potreban rad i materijal. | kom |  | 100 |  | 0
1.3. | Nabava, dobava i ugradba članka radijatora za radijatore sa svim potrebnim spojnicama, brtvama, nosačima radijatora tipa kao radijator SOLAR poduzeća Lipovica d.o.o. 600/80, 175w/članku. Obračun po članku radijatora | kom |  | 90 |  | 0
1.4. | Demontaža starih radijatora sa svim priključcima, utovar i odvoz na odgovarajuči deponij. U stavku uračunat sav rad i potreban materijal. | kom |  | 20 |  | 0
| Zamjena brtvi na spoju radijatora i instalacije grijanja. | kom |  | 90 |  | 0
1.6. | Nabava, dostava i ugradba vodovodnog brojila. U stavku su uračunati radi i materijal potreban za zamjenu. | kom |  | 900 |  | 0
Vodovi od plinomjera do trošila izvedeni su od crnih čeličnih cijevi. U cijenu cijevi potrebno je obračunati sav spojni, brtveni i ovjesni materijal.
| a/ cijevi ř21,2x2,65 mm | m' |  | 42 |  | 0
| b/ cijevi ř26,9x2,65 mm | m' |  | 55 |  | 0
| c/ cijevi ř33,7x3,25 mm | m' |  | 62 |  | 0
| Dobava i ugradnja plinskog protočnog bojlera kapaciteta V=10 lit. U cijenu plinskog bojlera treba uračunati dimovodni nastavak ř110 mm, spoj bojlera na plinsku instalaciju ř3/4'', plinsku kuglastu slavinu NO 20, spoj bojlera na toplu i hladnu vodu, te izdavanje garancije za plinski bojler od ovlaštenog servisera te atest dimnjaka. Radove izvesti do puštanja u pogon. | komplet |  | 2100
| Izrada spoja za plinski štednjak na plinski vod. Spoj se završava čepom. | kom |  | 190 |  | 0
8.1. | Dobava i montaža čepa za izvodnu cijev plina. U jediničnu cijenu je uključena dobava, doprema i montaža čepa. | kom |  | 15 | 15 | 0
ISPITIVANJA
1.2. | Atest o ispravnosti dimovodnog kanala za etažni plinski bojler. | kom |  | 500 |  | 0
9.1. | Servisiranje etažnog plinskog bojlera, puštanje u rad, provjeru rada sistema grijanja te izrada potrebne dokomentacije o izvršenom servisu. U stavku uključen sav potreban rad i materijal. | kom |  | 600 |  | 0
1.7. | Tlačna proba kompletne instalacije (radijatora i mreže) hladnom vodom. Tlak ispitivanja P=5 bara; trajanje ispitivanja najmanje 24 sata. Po uspješnom završetku tlačne probe potrebno je sastaviti izvješće. | paušal |  | 500 |  | 0
1.8. | Ispiranje kompletnog sistema čistom vodom, u trajanju prema potrebi i ocjeni nadzornog inženjera. Voda po završetku ispiranja mora biti bistra i bez granulata. | paušal |  | 300 |  | 0
UKUPNO: |  |  | 0

## Ostali r.
OSTALI RADOVI
OPĆI OPIS OSTALIH RADOVA
11. | Radove treba izvesti prema opisu u troškovniku te u skladu sa važećim standardima. Sav upotrebljeni materijal mora odgovarati svim postojećim propisima i standardima.
Nakon izvedene sanacije traži se da prema pravilima struke sanirane površine zadovolje ujednačenost u vizualnom izgledu, strukturi, teksturi, boji i kvaliteti izvedenih radova, odnosno izvedba kao u prvobitnom stanju.
Redni br. | Opis radova | Jed. mjera | Količina | Jed. cijena | Ukupno (kn)
11.1. | Detaljno završno čišćenje svih prostorija, podova i zidova nakon završetka svih radova. Uključivo i pranje i dezinficiranje keramičkih pločica i detaljno čišćenje utičnica, prekidača i sl. Stavka uključuje čišćenje, utovar i odvoz otpada na mjesto zbrinjavanja. | paušal | 1 |  | 0
1.2. | Čišćenje i pranje svih ostakljenih površina, bravarije, stolarije i aluminija obostrano. Uključivo i temeljito čišćenje ograda balkona. Stavkom je uzeta obostrana površina. | m² |  | 3 | 0
12.2. | Odvoz police iz izbe, ormarića sa sudoperom i dva kuhinjska ormarića. Stavka uključuje utovar i odvoz otpada na mjesto zbrinjavanja i sav potreban rad i materijal. | komplet |  | 250 | 0
1.4. | Nepredviđeni radovi koji nisu obuhvačeni troškovnikom. Dostaviti vrstu i količinu radova ukoliko se isti izvedu. | paušal |  | 500 | 0
1.3. | Čišćenje i pranje svih utičnica i prekidača u stanu. | komplet |  | 200 | 0
1.5. | Dobava i montaža lokota na čelična vrata spremišta, Stavka uključuje dobavu i montažu lokota sa tri ključa. Obračun po komadu. | kom |  | 80 | 0
1.6. | Označavanje evakuacije propisanim oznakama. U stavci je uključen sav potreban rad, materijal i pribor. Obračun po komadu. | kom |  | 40 | 0
1.7. | Izrada ključeva za bravu protuprovalnih ulaznih vrata stanova. Stavka uključuje izradu ključeva ( 2kom po stanu) te kompletiranje po svakom stanu (3kom po kompletu). Obračun po komadu ključeva. | kom |  | 60 | 0
1.8. | Izrada ključeva za bravu glavnih ulaznih i stubišnih vrata. Stavka uključuje izradu ključeva ( 3kom po stanu) te kompletiranje po svakom stanu (3kom po kompletu). Obračun po komadu ključeva. | kom |  | 12 | 0
1.9. | Izrada ključeva za bravu ulaznih podrumskih vrata i lokot drvarnice. Stavka uključuje izradu ključeva ( 3kom po stanu) te kompletiranje po svakom stanu (3kom po kompletu). Obračun po komadu ključeva. | kom |  | 25 | 0
1.10. | Dobava i ugradnja otirača. Tepih kao COROTEC 10 sastavljen od aluminijskih lamela i iglanog tepiha. Obračun po komadu. | kom |  | 500 | 0
1.11. | Čišćenje svih vrtova od korova. Stavka uključuje čupanje korova, utovar i odvoz otpada na mjesto oporabe ili zbrinjavanja te sav potreban rad, materijal i pribor za navedene radove. Obračun po ². | m² |  | 3 | 0
1.12. | Ispitivanje dizala po dilatacijama od strane isporučitelja dizala i ovlaštenih osoba te ishodovanje pismene suglasnosti za ispravnost svih sklopova dizala te spremnost za puštanje u pogon i puštanje u pogon. Stavkom su obuhvaćeni svi radovi i sav eventualno potreban dopunski materijal za dovođenje uređaja do potpune pogonske sposobnosti, ispitivanje dizala, dobivanje potrebnih atesta i puštanje u pogon dizala po dilatacijama I, II i III. Obračun po komadu dizala. | kom |  | 35000 | 0
UKUPNO: |  |  | 0

## Rekapitulacija
REKAPITULACIJA
Vrste radova |  | Učešće | Ukupno neto
| Predradnje |  | 0
| Zemljani radovi |  | 0
ZEMLJANI RADOVI (Σ): |  | 0% | 0
| Rušenje i demontaža |  | 0
RUŠENJE I DEMONTAŽA (Σ): |  | 0% | 0
| Betonski i armirano betonski radovi |  | 0
| Armirački radovi |  | 0
| Tesarski radovi |  | 0
| Zidarski radovi |  | 0
| Gipsarski radovi |  | 0
| Građevinski radovi za instalacije |  | 0
KONSTRUKCIJA I. FAZA (Σ): |  | 0% | 0
| Izolaterski radovi |  | 0
| Limarski radovi |  | 0
| Pokrivački radovi |  | 0
| Stolarski radovi |  | 0
| Bravarski radovi |  | 0
KONSTRUKCIJA II. FAZA (Σ): |  | 0% | 0
| Parketarski radovi |  | 0
| Keramičarski radovi |  | 0
| Soboslikarski radovi |  | 0
| Sanitarski radovi |  | 0
ZAVRŠNI RADOVI (Σ): |  | 0% | 0
| Vodoinstalaterski radovi |  | 0
VODOVOD I KANALIZACIJA (Σ): |  | 0% | 0
| Elektroinstalacijski radovi |  | 0
ELEKTROINSTALACIJE (Σ): |  | 0% | 0
| Instalacije centralnog grijanja |  | 0
CENTRALNO GRIJANJE (Σ): |  | 0% | 0
| Ostali radovi |  | 0
OSTALI RADOVI (Σ): |  | 0% | 0
Ukupna neto rekapitulacija: |  | 0% | 0
Ukupna rekapitulacija s PDV-om: |  | 0

## Isplativost po etalonu (hidden)
OMJER ISPLATIVOST PREMA ETALONSKOJ CIJENI STANA
| Površina stana (m²): | 59,13m2
| Etalonska cijena po m²: | 6000
| Ukupna vrijednost objekta po etalonskoj cijeni: | #VALUE!
| Srednji tečaj HNB-a za € : | 7.417 | od | 30.05.2017.
*Preporuča se primjeniti (ne primjeniti) čl.14.st.4.Uredbe.
a) Stambeni kredit za nastavak izgradnje ili dovršenje obiteljske kuće
| Odstupanje stanja od etalonske građevine: |  | [1][2] | Legenda: | 5 - 22 %
22 - 40 %
| Cijena sanacije po m²: |  |  |  | 40 - 50 %
50 % >
Odstupanje stanja od 5-22 % u okviru je važeće etalonske cijene građenja.
Odstupanje stanja od 22-40% u okviru je važeće etalonske cijene građenja.
Odstupanje stanja veće od 40% u okviru je važeće etalonske cijene građenja.
b) Stambeni kredit za poboljšanje uvjeta stanovanja u stanu ili obiteljskoj kući
| Odstupanje stanja od etalonske građevine: |  | [1][2] | Legenda: | 5 - 15 %
15 - 28 %
| Cijena sanacije po m²: |  |  |  | 28 - 50 %
50 % >
Odstupanje stanja od 5-15 % u okviru je važeće etalonske cijene građenja.
Odstupanje stanja od 15-28 % u okviru je važeće etalonske cijene građenja.
Odstupanje stanja veće od 28 % u okviru je važeće etalonske cijene građenja.
[1] Odstupanje stanja veće od 50 %, primjenjuje se članak 14. s1. Uredbe.
[2] Odstupanje manje od 5 % od etalonske cijene građenja smatra se da je kuća ili stan u potpunosti uvjetna za stanovanje i podnositelj zahtjeva nema pravo na dodjelu stambenog kredita.
* U stanu (kući) utvrđeni su nedostaci za koje je potrebno uložiti veća financijska sredstva kako bi se isti osposobio za stanovnje, sukladno čl.14.st.4.Uredbe.
Napomena: Troškovnik sanacije stana izveden je radi potrebe sanacije pojedinih vrsta građevinskih radova, kako bi se stan doveo u funkciju. Procjena je načinjena temeljem pravilnika uprave za pravne i stambene poslove (NN 78/13), prema važećoj etalonskoj cijeni građenja (NN 100/12), tehničke regulative, propisa u graditeljstvu te trenutnoj tržišnoj ponudi za gore navedene radove. Navedeni troškovnik služi za internu uporabu Ministarstva branitelja.