## Građevinski radovi
B/ SPECIFIKACIJA GRAĐEVINSKIH RADOVA
St. | VRSTA I OPIS RADA | jed. mjera | količina | C I J E N A (kn)
|  |  |  | jedinična | ukupna
1. | PRIPREMNI RADOVI
1.1 | TEHNIČKA OPREMA I PRIPREMA GRADILIŠTA ZA RAD Odnosi se na dužnosti Izvođača radova da dostavi Naručitelju ili Nadzornom inženjeru plan organizacije radilišta, dinamički plan radova, plan tehničke opreme i plan izvođenja radova. Ova stavka obuhvaća i pripremu privremenih gradilišnih objekata, puteva, zaštitne ograde, odlagališta i instalacija te transport potrebne opreme. Stavka obuhvaća i izradu plana zaštite na radu u skladu s zakonom o zaštiti na radu i predaju 10 dana prije početka radova. Izrada i postava table oznake gradilišta, zaštitne ograde, oznaka zabrane kretanja. Obračun po komadu izvedenih priprema gradnje. | kom | 1 |  | 0
1.2 | GEODETSKO ISKOLČENJE RADOVA Stavkom je obuhvaćeno iskolčenje i održavanje iskolčenja za vrijeme radova te sva geodetska mjerenja kojima se podaci iz Projekta prenose na teren i obrnuto, osiguranje iskolčenja, profiliranje i obnavljanje cijelo vrijeme izvođenja radova. Izvedba, kontrola kakvoće i obračun prema OTU 1-02. Obračun po kompletu obavljenih radova. | kpl | 1 |  | 0
| PRIPREMNI RADOVI | : |  |  | 0
2. | ZEMLJANI RADOVI
2.1 | ŠIROKI ISKOP Strojni iskop u materijalu "C" kategorije za izvedbu potporne konstrukcije. Iskop se izvodi uprema kotama i nagibima iz Projekta. Stavka obuhvaća iskop, utovar, odvoz na trajnu deponiju i sve troškove deponiranja. Materijal potreban za kasniju ugradnju privremeno deponirati. Izvedba, kontrola kakvoće i obračun prema OTU 2-02. Obračun prema m3 iskopanog materijala u sraslom stanju. | m3 | 325 |  | 0
2.2 | ISKOP TRNA Iskop trna ispod razine stope temelja, dubine 40 cm i širine 40 cm. Stavka podrazumijeva sve radove i troškove koji proizlaze iz iskopa te odvoza materijala na deponiju. Obračun po m3 iskopanog materijala u sraslom stanju. | m3 | 2 |  | 0
2.3 | UREĐENJE TEMELJNOG TLA Uređenje temeljnog tla ispod podložnog betona temeljne stope AB potpornog zida mehaničkim zbijanjem. Obračun po m2 uređenog tla. | m2 | 50 |  | 0
2.4 | UGRADNJA DRENAŽNOG MATERIJALA Nabava, doprema i ugradnja zbijanjem drenažnog materijala. Materijal mora odgovarati tehničkim uvjetima iz Projekta. Stavka obuhvaća nabavu, dopremu i ugradnju zbijanjem, dobavu potrebnog certifikata o podobnosti za ugradnju, sva potrebna prebacivanja materijala od privremene gradilišne deponije do mjesta ugradnje te provedbu tekuće kontrole. Obračun po m3 ugrađenog materijala u zbijenom stanju. | m3 | 15 |  | 0
2.5 | UGRADNJA KAMENOG MATERIJALA Nabava, doprema i ugradnja uz zbijanje nasipnog drobljenog kamenog materijala granulacije 0 - 63 mm, min. kuta trenja φmin= 35°, Cu ≥ 9 , < 5% sitnih čestica, bez organskih primjesa, prema uvjetima ugradnje i zbijanja iz projekta. Ugrađuje se iza zida, te za potrebe nasipa ispred zida u jugozapadnom dijelu. Materijal mora biti u skladu s prethodno navedenim tehničkim uvjetima, a Izvoditelj se obvezuje da na vrijeme, prije ugradnje pribavi odgovarajuće certifikate i suglasnost Nadzornog inženjera za ugradnju. U stavku je uključena izrada nasipa i kontrola kvalitete propisana prema OTU za radove na cestama (2-09, 2-09.3.). Obračun po m3 ugrađenog materijala u zbijenom stanju. | m3 | 560 |  | 0
| ZEMLJANI RADOVI | : |  |  | 0
3. | ARMIRANO BETONSKI POTPORNI ZID
3.1 | IZVEDBA PODLOŽNOG BETONA Izvedba podložnog sloja debljine 10 cm, od betona klase C 12/15, ispod temelja potpornog zida,ispod odvodne cijevi te iza temeljne stope, sve prema prilozima u Projektu. U cijenu uključena nabava betona, svi prijevozi i prijenosi, rad na ugradnji i njezi betona te sva potrebna laboratorijska ispitivanja. Podložni beton se ugrađuje na zbijenu i ispitanu podlogu. Izvedba, kontrola kakvoće i obračun prema OTU 7-01.4. Obračun po m3 ugrađenog betona. | m3 | 7 |  | 0
3.2 | UGRADNJA OPLATE Izrada, montaža i demontaža dvostrane oplate. Stavka obuhvaća troškove nabave i prijevoza svog potrebnog materijala, izradu i postavljanje oplate sa svim razupiranjima, podupiranjima i ukrućenjima, skidanje i čišćenje oplate nakon uporabe, sve prijenose i prijevoze te sav ostali rad opremu i materijal potreban za potpuno dovršenje stavke. Materijali i radovi moraju zadovoljiti uvjete prema OTU IV 7-00.1 i 7-00.2. Spojeve je potrebno obraditi da se spriječi otjecanje cementnog mlijeka. Na oplatu s vanjske strane zida potrebno je ugraditi vertikalne letvice dimenzija 7.00 x 2.00 cm na promjenjivom osnom razmaku (prema prilogu Projekta), kako bi se dobila zanimljivija vizura zida. Na poziciji geotehničkih sidara potrebno je ugraditi čeličnu cijev φ 168.3/3.6 mm, duljine 35 cm, kroz koju će se izvoditi sidra. Obračun po m2 postavljene oplate. | m2 | 180 |  | 0
3.3 | UGRADNJA ARMATURE Nabava, prijevoz i ugradnja rebraste armature B500B. U cijenu uključeni nabava i prijevoz čelika za armiraje, razvrstavanje, čišćenje, sječenje i sacijanje te sav rad i materijal potreban za dovršenje i postavljanje u projektirani položaj te izrada skela za rad na postavljanju armature. Izvedba, kontrola kakvoće obračun prema OTU 7-00.2.3 i 7-01.5. Obračun po kg ugrađene armature.
| mrežasta armatura | kg | 2331.5 |  | 0
| armaturne šipke | kg | 1511.1 |  | 0
3.4 | BETONIRANJE TEMELJA i TRNA ZIDA Izrada temelja od armiranog betona klase C 30/37, razreda izloženosti XF2, prema nacrtima, uvjetima i detaljima iz Projekta. U cijenu uključena nabava betona, svi prijevozi i prijenosi, rad na ugradnji i njezi betona te sav drugi potrebni rad i materijal i laboratorijska ispitivanja svojstava svježeg i očvrslog betona. Izvedba, kontrola kakvoće i obračun prema OTU 7-01.4.1. Obračun po m3 ugrađenog betona. | m3 | 22 |  | 0
3.5 | BETONIRANJE POTPORNOG ZIDA Izrada potpornog zida od armiranog betona klase C 30/37, razreda izloženosti XF2, prema nacrtima, uvjetima i detaljima iz Projekta. U cijenu uključena nabava betona, svi prijevozi i prijenosi, rad na ugradnji i njezi betona, izvedba dilatacijske reške te sav drugi potrebni rad i materijal i laboratorijska ispitivanja svojstava svježeg i očvrslog betona. Izvedba, kontrola kakvoće i obračun prema OTU 7-01.4.1. Obračun po m3 ugrađenog betona. | m3 | 25 |  | 0
| ARMIRANO BETONSKI POTPORNI ZID | : |  |  | 0
4. | DRENAŽNI SUSTAV
4.1 | UGRADNJA DRENAŽNIH CIJEVI Nabava, doprema i postavljanje fleksibilne polietilenske drenažne cijevi profila φ160 mm. Drenažne cijevi se postavljaju sa stražnje strane potpornog zida, na gornju plohu temeljne stope. U jediničnu cijenu uključena je nabava, doprema, po potrebi privremeno uskladištenje cijevi, strojno spuštanje na podlogu i spajanje cijevi u projektirani uzdužni nagib. Obračun po m1 postavljenih drenažnih cijevi. | m1 | 31 |  | 0
4.2 | UGRADNJA ODVODNIH CIJEVI Nabava, doprema i postavljanje polietilenske drenažne cijevi profila φ200 mm. Cijevi se postavljaju između šahtova. U jediničnu cijenu uključena je nabava, doprema, po potrebi privremeno uskladištenje cijevi, strojno spuštanje na podlogu i spajanje cijevi u projektirani uzdužni nagib. Obračun po m1 postavljenih drenažnih cijevi. | m1 | 7 |  | 0
4.3 | UGRADNJA SEPARACIJSKOG GEOTEKSTILA Nabava, doprema i postavljanje razdvajajućeg geotekstila iza potpornog zida, prema OTU II st. 2-08.4. Stavka obuhvaća nabavu, dopremu i ugradnju netkanog geotekstila te kontrolu kvalitete i osiguranje kakvoće. Obračun stavke po m2 postavljenog geotekstila uvećanog 15% radi preklapanja geotekstila koji iznosi minimalno 50 cm. | m2 | 350 |  | 0
4.4 | Izvedba izljevnih okana od betonskih cijevi φ 60 cm duljine L=1,0 m. Spojevi sa oknima moraju biti izvedeni kao nepropusni. Izljevno okno (1.5 m) također moraju imati otvor za preljevanje vode, a sve prema nacrtima iz projekta. Stavka obuhvaća nabavu, dopremu i ugradnju svog potrebnog materijala i opreme, po potrebi ručni iskop. Stavka također uključuje izradu betonskih poklopaca za okna Obračun po kom ugrađenih okana. | kom | 2 |  | 0
| DRENAŽNI SUSTAV | : |  |  | 0
5. | MJERENJA I OPAŽANJA
5.1 | UGRADNJA REPERA Nabava, doprema i ugradnja geodetskih repera za mjerenje pomaka. Reperi se ugrađuju na krunu potpornog zida. Obračun po komadu. | kom | 2 |  | 0
5.2 | MJERENJE POMAKA NA KLINOMETRIMA Provedba mjerenja na svim ugrađenim geodetskim reperima, izradu pojedinačnog izvješća nakon svake obavljene serije mjerenja i izradu i interpretaciju završnog izvješća. Jedno mjerenje (serija) podrazumijeva mjerenje na svim ugrađenim reperima. Obračun po kom izvedenih serija mjerenja. | kom | 6 |  | 0
| MJERENJA I OPAŽANJA | : |  |  | 0
7. | NADZOR
1 | Geotehnički nadzor tijekom izvođenja predmetnih radova. Geotehnički nadzor vrši pregled temeljnog tla prilikom bušenja pilota i izvođenja drenova te kontrolira sa postavkama u geotehničkom elaboratu i projektu. Jediničnom cijenom je obuhvaćen i završni izvještaj s izvješćima o provedenim kontrolnim ispitivanjima. Predviđeno 2 izlaska. Obračun po stvarno izvršenom izlasku. | kom | 2 |  | 0
| NADZOR |  |  | : | 0
B/ | REKAPITULACIJA GRAĐEVINSKIH RADOVA
1. | PRIPREMNI RADOVI |  |  |  | 0
2. | ZEMLJANI RADOVI |  |  |  | 0
3. | ARMIRANO BETONSKI POTPORNI ZID |  |  |  | 0
4. | DRENAŽNI SUSTAV |  |  |  | 0
5. | MJERENJA I OPAŽANJA |  |  |  | 0
6. | NADZOR |  |  |  | 0
| UKUPNO GRAĐEVINSKI RADOVI (B): |  |  |  | 0
| PDV (25%) |  |  |  | 0
| SVEUKUPNO GRAĐEVINSKI RADOVI (sa PDV-om): |  |  |  | 0

## Parterno_uređenje
C/ SPECIFIKACIJA RADOVA PARTERNOG UREĐENJA
|  | jed. mj. | količina | jed. cijena | ukupno
1 | PRIPREMNI RADOVI
1.1 | UKLANJANJE GRMLJA I ŠIBLJA
Čišćenje prirodnog tla od šiblja, trave i niskoga raslinja. Stavka obuhvaća: krčenje grmlja i šiblja (do Ø 10cm) i korijenja. Pohranu grmlja, šiblja i korijenja van trase, utovar, istovar, prijevoz na deponij udaljen do 10 km ili uništavanje paljenjem na trasi. Obračun po m2 iskrčenog terena.
|  | m2 | 785 |  | 0
1.2 | SJEČENJE STABALA
Sječenje stabala sa vađenjem korijenja, uključivo i zatrpavanje rupa od vađenja korijenja sa materijalom iz iskopa sa nabijanjem u slojevima od po cca 15 cm. Sijeku se dijelovi prema naputku nadzornog inženjera i projektanta. Utovar u prijevozno sredstvo i odvoz u šumariju na udaljenost do 10 km. Obračun po komadu uklonjenog stabala.
| Ø 10 - 15 cm | kom. | 8 |  | 0
| Ø ˃40 cm | kom. | 5 |  | 0
1 | PRIPREMNI RADOVI UKUPNO: |  |  |  | 0
2 | DONJI STROJ
2.1 | ŠIROKI ISKOP U MATERIJALU KATEGORIJE “C” na pristupnom putu u dužini oko 60 m1
Stavka obuhvaća: široki iskop tla u sloju prosječne debljine 20 cm, sa odguravanjem na deponiju na udaljenom do 30 m, uređenje eventualnog pokosa prema projektiranom profilu, sanacija eventualnih oštećenih ravnina.
Obračun po m3 otkopanog materijala u sraslom stanju.
|  | m³ | 30 |  | 0
2.2 | IZRADA POSTELJICE
Ova stavka obuhvaća uređenje posteljice tj. uključuje radove na grubom i finom planiranju materijala, te zbijanje završnog sloja donjeg stroja, prema odredbama normativa U.E.8.010., te normativa U.E1.010 tč.6. Stavka obuhvaća fino i grubo planiranje tla i nabijanje do tražene zbijenosti od Ms ³ 30 N/mm2 za zemljane materijale, Ms ³ 35 N/mm2 za miješane materijale, Ms ³ 40 N/mm2 za kamene materijale, sa poprečnim nagibima od min. 4 % za odvodnju. Obračun po m2 uređene posteljice.
|  | m² | 150 |  | 0
2.3 | IZRADA NASIPA PRISTUPNOG PUTA OD KAMENITIH MATERIJALA
Stavka obuhvaća: dobavu i dopremu nasipnog materijala (materijali dobiveni miniranjem, kamene drobine), nasipavanje i razastiranje u slojevima do 15 cm, eventualno vlaženje ili sušenje te zbijanje vibrovaljcima, vibronabijačima i kompaktorima, te planiranje materijala u nasipu prema projektu. Kriterij kakvoće ugradnje:
_ slojevi nasipa Ms ≥ 30 N/mm2
Obračun po m3 nasipa u nabijenom stanju.
|  | m³ | 15 |  | 0
2.4 | NABAVA I UGRADNJA GEOTEKSTILA
Stavkom je predviđena nabava, doprema i ugradnja geotekstila tip 285 g/m2 na uređenu, zbijenu površinu naspipa a prije ugradnje substrata. Stavkom su obuhvaćeni i klinovi za sidrenje i svi pripremni i pomoćni radovi na postavi geotekstila. Površina je uvećana za 15 % zbog preklapanja. Obračun po m2 (netto) postavljenog geotekstila.
|  | m² | 280 |  | 0
2.5 | PLANIRANJE OKOLNOG TERENA
Planiranje okolnog terena sa skidanjem neravnina na terenu i dovođenja u prirodne nagibe te nasipanje tla iz iskopa radi podizanja i izravnanja okoliša. Obračun po m² isplaniranog tla.
| planiranje | m² | 200 |  | 0
2.6 | ODVOZ VIŠKA TLA
Utovar u prijevozno sredstvo viška iskopanog materijala sa gradilišne deponije, prijevoz na gradsku planirku do 5 km, istovar, razastiranje i planiranje viška zemljanog materijala na gradskoj planirki. Obračun se vrši prema izvedenim količinama mjereno u netaknutom stanju na gradilištu sa umanjenjem količine za dio koji je isplaniran u okolno tlo.
|  | m³ | 30 |  | 0
2 | DONJI STROJ UKUPNO: |  |  |  | 0
3 | GORNJI STROJ (OBRADA POVRŠINA)
3.1 | IZRADA TAMPONA ŠLJUNKOM ILI DROBLJENIM KAMENIM AGREGATOM 0-32 mm
Stavka treba biti u skladu s odredbama normativa U.E9.022. Modul stišljivosti na donjem nosivom sloju treba biti Ms ³ 50 N/mm2 za pješačku stazu i nasip humka. Stavka obuhvaća: dobavu, prijevoz i istovar materijala, ugradbu materijala, zbijanje i planiranje na projektiranu visinu, kontrolu ravnina i visina slojeva, sva tekuća i kontrolna ispitivanja uz ispostavu atesta. Obračun po m3 ugrađenog tamponskog sloja. (OTU III. 5-01)
| tampon pješačke staze i nasipa humka | m³ | 75 |  | 0
3.2 | IZRADA NOSEĆEG SLOJA ZEMLJIŠTA (SUBSTRAT)
Izrada nosećeg sloja zemljišta od mješavine zemlje i pijeska. Kod izgradnje plodnog supstrata visine 15 cm treba pozornost obratiti na sastav tla. Supstrat treba biti od sastava lake pjeskovite zemlje određene strukture i to najviše 5-8% glinenih čestica frakcija < 0,002; čestice veličine 0,002 –0,2 mogu biti zastupljene s maksimalno 10%, a čestice pijeska od 0,2 – 2mm trebaju zauzimati oko 70-80% tj. ¾ sastava. Može se koristiti 50 % tla iz iskopa. Uključivo potrebno miješanje zemlje, pijeska, gnojiva te razastiranje materijala na ±0,03 sa odgovarajućim padom. Obračun po m3 ugrađene mješavine prema idealnom profilu iz nacrta.
| 50 % novog tla | m³ | 24 |  | 0
| 50 % iz iskopa | m³ | 24 |  | 0
3.3 | PIJESAK ISPOD OPLOČENJA
Dobava i ugradnja pijeska φ 2 - 4 mm u sloju debljine 5 – 10 cm kao podloge za postavu kamenih ploča. Fino niveliranje pijeska ispod ploča izvodi kamenar koji postavlja ploče. Ugradnja kamenih ploča predmet je kamenarskih radova.
| kameno opločenje platoa | m³ | 3 |  | 0
3.4 | VARIJANTA 1: travni buseni
Dobava i dostava busena poznatih svojstava travnih vrsta (7 vrsta) ili busena iz okolice, te prijevoz rashladnim prijevoznim sredstvima, debljine 3-5 cm i postava busena na nasip.
– količine 10% više od kvadrature terena
– polaganje busena na postavljenu i pripremljenu površinu
– ispunjenje fugi busena sa mješavinom pijesak-treset i travnog sjemena
– zalijevanje terena neposredno nakon postavljanja, valjanje busena valjkom od 200-300kg
– njegovanje travne površine zaljevanjem do prve košnje cca 30 dana uključivo i košnja.
|  | m² | 314 |  | 0
3.5 | VARIJANTA 2: zatravljivanje sijanjem trave
Dobava miješanog sjemenja odgovarajućih vrsta za dotično podneblje te zasijavanje pripremljene hranjive podloge. U cijenu je uključen sav rad i materijal te njegovanje trave zalijevanjem do prve košnje, cca 30 dana. Obračun po m2.
|  | m² | 314 |  | 0
3.6 | SIJANJE TRAVE
Potrebna priprema terena okoliša oko humka, staza i pokosa puta za sijanje trave (preoravanje terena sa drljanjem i usitnjavanjam te gnojenjem prirodnim ili NPK gnojem) te dobava miješanog sjemenja domaćih vrsta trava te zasijavanje pripremljene hranjive podloge. U cijenu je uključen sav rad i materijal te njegovanje trave zalijevanjem do prve košnje, uključivo i prva košnja cca 30 dana. Obračun po m2.
|  | m² | 290 |  | 0
2/
3/ | U SUMI JE UKLJUČENA SAMO VARIJANTA 2
3 | GORNJI STROJ UKUPNO: |  |  |  | 0
4 | ODVODNJA
4.1 | UREĐENJE JARKA UZ CESTU
Stavka obuhvaća sve radove, alate, strojeve i materijale za uređenje postojećih uzdužnih cestovnih jaraka do pune funkcionalnosti: iskop zemlje u rovu za trapezne cestovne jarke dubine cca 30 cm i širine u dnu oD 30 cm sa ravnim odsjecanjem bokova rova u saniranom nagibu pokosa (1:2), fino planiranje dna rova na propisanu visinu i nagib, utovar, prijevoz, istovar i razastiranje iskopanog materijala na deponij koji osigurava izvođač. Obračun po m’ izvedenog trapeznog cestovnog odvodnog jarka. (OTU II. 3-01)
|  | m' | 40 |  | 0
0
4 | ODVODNJA UKUPNO: |  |  |  | 0
5 | DOBAVE I UGRADNJE
5.1 | NOSAČI VIJENACA
Dobava materijala te izrada i postava nosača vijenaca. Nosači se izrađuju od 4 kom čeličnih kvadratnih cijevi 30x30x2 mm l=100 cm sa zašiljenom vrhom za ukopavanje i po dvije ušice za provlačenje lanca i lanca koji se provlači kroz vrhove cijevi u dužini cca 7,5 m u dva reda. Predviđen je veuće pocinčani lanac opće namjene Ø 4 mm, težine 0,27 kg/m'. Čelične cijevi ličene temeljnim premazom i akrilnom antikorozivnom bojom (npr. Luxal-Chromos). Postava neposredno prije otvorenja spomenika zabijanjem u tlo. Sve kompletno. Obračun po kg izrađene bravarije.
| nosači vijenaca | kg | 15 |  | 0
| lanac l=15m | kg | 4 |  | 0
5.2 | UMJETNI TRAVNI TEPIH
Utovar sa skladišta, prijevoz, istovar, čišćenje i postava umjetnog travnog tepiha na području spomen obilježja oko kamenog opločenja neposredno na dan otvaranja Spomen obilježja. Tepih je potrebno učvrstiti u zemlju odgovarajućim klinovima kako ne bi došlo do odizanja od vjetra. Nakon otvorenja uključivo uklanjanje tepiha, čišćenje te prijevoz na mjesto koje odredi investitor. Relacija prijevoza Zagreb – Spomen obilježje - Zagreb. Obračun po m².
|  | m² | 100 |  | 0
5.3 | KOŠ ZA OTPATKE
Dobava i postava koša za otpatke tip kao EUROmodul "Posuda za otpadke 324" ili jednakovrijedan proizvod _____________________________. Koš je izrađen od arišovih letava premazanih bezbojnim lakom presjeka φ 38,4 cm i visine 70 cm na betonskom postolju koje je potrebno dodatno ubetonirati u podlogu sa svim potrebnim radnjama i ubetoniravanjem u beton kvalitete C16/20. Konstrukcija koša je od vruče pocinčanog čelika u boji antracit (RAL 7016). Sastavni dio koša je metalni uložak za sakupljanje otpada. Obračun po komadu postavljenog koša.
|  | kom. | 1 |  | 0
5.4 | Dobava potrebnog materijala te izrada "ograde" sa gornje strane potpornog zida od bjelogorice (bagrem, oblica Ø 22-25 cm na osloncima od istih takvih oblica. Sidrenje u beton i međusobno spajanje inox vijcima Ø 10 mm u inox čahuru u beton. Oslonci svakih 200 cm. Oblice trebaju biti dubinski impregnirane protiv vremenskih utjecaja i crvotočine (fungicidi, insekticidi i protiv truleži). Obračun po m1 ugrađene gotove ograde. Sve kompletno ugrađeno sa svim potrebnim materijalom.
|  | m1 | 31 |  | 0
5.5 | Dobava, dostava i sadnja sadnica Parthenocissus tricuspidata (Troprsta lozica). Sadnja se obavlja sa vanjske strane (podnožje) potpornog zida sa predviđenim puzanjem po zidu. Sadnice se sade na svakih 1 metar sa potrenom pripremom rupa, gnojenjem i zaljevanjem. Obračun po komadu posađenih biljaka.
|  | kom. | 35 |  | 0
5 | DOBAVE I UGRADNJE UKUPNO: |  |  |  | 0
6 | BETONSKI I ARMIRANO-BETONSKI RADOVI
6.1 | PODBETON
Dobava potrebnog materijala te izrada podbetona i mršavg betona temelja samca spomenika. Beton klase C 8/10, prema HRN EN 206-1:2006.
|  | m³ | 6 |  | 0
6.2 | ARM. BET. TEMELJ SPOMENIKA
Dobava potrebnog materijala te izrada armirano-betonskog temelja, konstrukcije velikog presjeka 175x85xdubine oko 150 cm, betonom klase C 30/37, XC4, prema HRN EN 206-1:2006. Dostava i ugradnja u već pripremljenu temeljnu jamu.
| oplata | m² | 11 |  | 0
| beton | m3 | 3.5 |  | 0
6.3 | ARMATURA TEMELJA
Dobava, sječenje, ravnanje, savijanje, vezanje i ugradnja armature srednje složenosti u temelj samac spomenika. Armatura oznake B500B, Q335. Obračun po kg ugrađene armature.
| MAG | kg | 110 |  | 0
6 | BETONSKI I ARMIRANO-BETONSKI RADOVI UKUPNO: |  |  |  | 0
7 | OSTALI RADOVI
7.1 | Nakon završetka svih građevinskih radova (spomenik i pristupni put) potrebno je očistiti gradilište od suvišnog otpadnog materijala. U stavci je obuhvaćeno: čišćenje otpadnog materijala, odvoz i razastiranje materijala do 10 km.
|  | m² | 160 |  | 0
7 | OSTALI RADOVI UKUPNO: |  |  |  | 0
C/ | REKAPITULACIJA RADOVA PARTERNOG UREĐENJA
1 | PRIPREMNI RADOVI |  |  |  | 0
2 | DONJI STROJ |  |  |  | 0
3 | GORNJI STROJ |  |  |  | 0
4 | ODVODNJA |  |  |  | 0
5 | DOBAVE I UGRADNJE |  |  |  | 0
6 | BETONSKI I ARMIRANOBETONSKI RADOVI |  |  |  | 0
7 | OSTALI RADOVI |  |  |  | 0
| UKUPNO PARTERNO UREĐENJE (C): |  |  |  | 0
| PDV 25% |  |  |  | 0
C/ | SVEUKUPNO PARTERNO UREĐENJE S PDV-om: |  |  |  | 0
SVEUKUPNA REKAPITULACIJA:
B/ | GRAĐEVINSKI RADOVI (bez PDV-a) |  |  |  | 0
C/ | RADOVI PARTERNOG UREĐENJA (bez PDV-a) |  |  |  | 0
| SVEUKUPNO B/ + C/ |  |  |  | 0
| PDV (25%) |  |  |  | 0
| SVEUKUPNO B/ + C/ (sa PDV-om): |  |  |  | 0