## MURSA
RADOVI VODOOPSKRBE I ODVODNJE
MURSA
R.br. | Opis stavke | Jed. | Količina | J. Cijena (HRK) | Ukupno (HRK)
I | PRIPREMNE RADNJE
1.1. | CCTV snimanje cjevovoda robot kamerama
| Ispitivanje i vizualno kodiranje stanja snimanjem daljinski upravljanom CCTV kamerom – utvrđivanja stvarnog stanja cjevovoda – lociranja propuštanja cjevovoda – traženja uzroka začepljenja cijevi – nadzora CCTV kamerama. – CCTV inspekcija (optički pregled) kanala obavlja se prema protokolu snimanja s izradom pripadajućeg izvještaja te zapisom na CD-u (DVD) kao dokaz o ispravno izvedenom kanalu. CCTV inspekcija se provodi sukladno normi Uvjeti za sustave odvodnje izvan zgrada Ispitivanje i vizualno kodiranje stanja korištenjem ogledala Ispitivanje i vizualno kodiranje stanja ulaskom čovjeka u objekt Ispitivanje i vizualno kodiranje stanja fotografiranjem | komplet | 1 | 0 | 0
II | ZEMLJANI RADOVI I UKLANJANJE
2.1. | Strojno rezanje asfalta na trasi iskopa
| Stavkom je obuhvaćeno svo rezanje, razbijanje i usitnjavanje asfalta, te utovar i odvoz na deponije. | m | 80 | 0 | 0
2.2. | Strojno uklanjanje betona na trasi iskopa debljina 10-20 cm
| Stavkom je obuhvaćeno svo razbijanje i usitnjavanje betona, te utovar i odvoz na deponije. | m3 | 20 | 0 | 0
2.3. | Rušenje AB okana vanjske odvodnje, usitnjavanje, utovar i odvoz na deponiju
| Stavkom je obuhvaćeno svo rušenje, usitnjavanje betona, utovar podložnih slojeva šljunka i betona, demontaža penjalica, demontaža poklopaca, te utovar i odvoz na deponije. | m3 | 45 | 0 | 0
2.4. | Strojni iskop rova na trasi postojećih cjevovoda vanjske odvodnje do samih cjevovoda vanjske odvodnje, te ručni iskop oko cjevovoda, te ispod samih cjevovoda, uz uklanjanje samog podložnog sloja pijeska.
| Stavkom je obuhvaćeno sav iskop, strojni i ručni te utovar i odvoz na deponije. | m3 | 295 | 0 | 0
2.5. | Planiranje dna iskopanog rova, uz potreban iskop radi postizanja pada | m | 150 | 0 | 0
2.6. | Dobava, raznošenje, ubacivanje i razastiranje sitnog pijeska i to: kao podloga za polaganje cijevi u sloju debljine 10 cm, te za nadsloj debljine 30 cm iznad tjemena cijevi. U jediničnu cijenu uračunat sav materijal, rad, prijenosi i prijevozi, nasipanje, razastiranje i zbijanje, te postavljanje sigurnosne trake. Obračun po m3 ugrađenog i zbijenog materijala:
| ODVODNJA | m3 | 60 | 0 | 0
2.7. | Dobava, ubacivanje, razastiranje i zbijanje šljunka u sloju od 30 cm. U jediničnu cijenu uračunat sav materijal, rad, prijenosi i prijevozi, nasipanje, razastiranje i zbijanje. Nadzor je dužan strogo kontrolirati postavljanje ovoga sloja, te ga upisati u građevinski dvevnik. Obračun po m3 ugrađenog i zbijenog materijala:
| ODVODNJA | m3 | 45 | 0 | 0
2.8. | Zatrpavanje materijalom iz iskopa rova. Nasipavanje i zbijanje obavljati u slojevima debljine do 30 cm. U cijenu uključni svi pomoćni radovi, prijenosi i prijevozi. Obračun po m3 ugrađenog i zbijenog materijala:
| ODVODNJA | m3 | 45 | 0 | 0
2.9. | Odvoz viška materijala dobivenog od iskopa, obuhvaća utovar iskopanog materijala u prijevozno sredstvo, prijevoz materijala na odlagalište, istovar prevezenog materijala i svi poslovi potrebni za stabilnost i uklapanje odlagališta u okolinu. Prijevoz na deponiju, na udaljenost od 1500 do 5000 m. Obračun po m3 odveženog materijala od iskopa u zbijenom stanju (ODVOZI IZVOĐAČ GRAĐ OBRTNIČKIH RADOVA). | m3 | 170 | 0 | 0
RADOVI ĆE SE OBRAČUNATI ISKLJUČIVO PO STVARNO IZVEDENIM, UZ PREDOČENJE DOKAZNICE.
| UKUPNO : |  |  |  | 0
III | TESARSKI, BETONSKI, ARMIRANO-BETONSKI RADOVI I ASFALTERSKI
3.1 | Izrada ab ploča (betonskih prstena) nad RO (revizijskim oknima) ugrađenim u manipulativnim površinama, a koje su izrađene od betona klase C 25/30, a izrađuju se u kalupima na licu mjesta. Stavka uključuje beton, oplatu, armaturu, sav ostali potrebni materijal, transport i rad.
| a) beton | m3 | 2 | 0 | 0
| b) B 500B | kg | 120 | 0 | 0
| c) oplata | m2 | 8 | 0 | 0
| e) poklopac D klase opterećenja O 60 | kom | 7 | 0 | 0
| f) poklopac C klase opterećenja O 60 | kom | 8 | 0 | 0
3.2. | Izrrada AB ploča na tlu debljina 10-20 cm na trasama porušenih staza.Beton klase C 25/30, a izrađuju se u oplati na licu mjesta. Stavka uključuje beton, oplatu, armaturu, sav ostali potrebni materijal, transport i rad.
| a) beton | m3 | 20 | 0 | 0
| b) B 500B | kg | 1200 | 0 | 0
| c) oplata | m2 | 30 | 0 | 0
3.3. | Asfaltiranje staza i šliceva. Stavkom je obuhvaćena priprema podloge i postavljanje asfalta
| a) kamena posteljica | m3 | 10 | 0 | 0
| b) asfalt BNHS | m2 | 32 | 0 | 0
| UKUPNO : |  |  |  | 0
IV | MONTAŽNI RADOVI- ODVODNJA
4.1 | Montaža PVC kanal. cijevi za odvodnju SANITARNO- FEKALNE otpadne vode izvan objekta SN8. Dobava svog potrebnog materijala, transport i rad potreban za izvedbu vanjskog razvoda odvodnje otpadne vode (SN 8). U cijenu uključen sav materijal, sve cijevi, fazonski komadi i sav spojni materijal, te rad, prijenosi i prijevozi, izrada i postava. Obračun po profilu kanalizacije i m' ugrađenih cijevi:
| a) Ø 110 mm | m' | 20 | 0 | 0
| b) Ø 160 mm | m' | 50 | 0 | 0
| c) Ø 200 mm | m' | 60 | 0 | 0
| d) Ø 250 mm | m' | 60 | 0 | 0
| e) Ø 315 mm | m' | 10 | 0 | 0
4.2 | Dobava i montaža sveplastičnih revizijskih okana za odvodnju otpadnih voda. Okna se postavlja na pješčanu podlogu debljine d=10cm. Vrh okna se reže na licu mjesta i prilagođava konstruktivnoj visini. U cijenu uračunati i sve potrebne fazonske komade i potreban materijal za učvršćenje i slično, penjalice,... U cijenu uključen sav materijal i rad, prijenosi i prijevozi, izrada i postava.
| a) okna ROSF Ø 600 sanitarno fekalne odvodnje, visine okna od 1,7-2,2 m | kom | 7 | 0 | 0
| b) okna ROSF6 Ø 1000 sanitarno fekalne odvodnje, visine okna 1,7-2,2 m | kom | 8 | 0 | 0
| UKUPNO : |  |  |  | 0
REKAPITULACIJA RADOVA VODOOPSKRBE I ODVODNJE
I | PRIPREMNI RADOVI |  |  |  | 0
II | ZEMLJANI RADOVI I UKLANJANJE |  |  |  | 0
III | TESARSKI, BETONSKI, ARMIRANO-BETONSKI RADOVI I ASFALTERSKI |  |  |  | 0
IV | MONTAŽNI RADOVI- ODVODNJA |  |  |  | 0
| UKUPNO: /kn/ |  |  |  | 0
| PDV: /kn/ |  |  |  | 0
| SVEUKUPNO: /kn/ |  |  |  | 0