## Sheet1
PONUDITELJ :
NARUČITELJ : |  | Republika Hrvatska
Ministarstvo hrvatskih branitelja
Trg Nevenke Topalušić 1
10 000 Zagreb
OBJEKT : |  | Japodska 66b
52 000 Pula
PREDMET: |  | Kosa stubišna platforma Vimec V64
STROJARSKI RADOVI
R.br. | Opis radova : |  | Kol. | M.j. | Cijena jedinična | Cijena stavke
1 | Kosa stubišna platforma : - Vimec model V64 - za vanjsku upotrebu - nosivost 250 kg - dimenzija platforme 1050 X 900 mm (dužina X širina) - širina sklopljene platforme 500 mm - visina dizanja 780 mm - duljina vodilica 2489 mm - parkirna stanica ispred prvog stepeništa - standardni stupovi za učvršćenje vodilica - zaštitne ruke - na podizanje - napajanje 230VAC - brzina 8 m/min - snaga motora 0,75 kW - upravljanje preko bežičnih poziva u stanicama , daljinskog upravljača na platformi i komandnih tipki na platformi - sigurnosni kontakti u slučaju prepreke - STOP u slučaju opasnosti - progresivna sigurnosna kočnica - ograničitelj brzine - ključ bravica za dozvolu korištenja - ručno pokretanje platforme u slučaju kvara |  | 1 | kpl |  | 0
2 | Dobava , ugradnja , priprema dokumentacije za tehnički pregled , tehnički pregled i izdavanje dozvole za upotrebu od strane ovlaštene tvrtke za ispitivanje podiznih platformi. |  | 1 | kpl |  | 0
2 | Demontaža postojećih poštanskih ormarića , rukohvata i oglasne ploče sa pozicije parkiranja koso podizne platforme i premještanje na zid na gornjem podestu kao na crtežu. Naručitelj je dužan osigurati potrebne ključeve poštoanskih ormarića. |  | 1 | kpl |  | 0
SVEUKUPNO STROJARSKI RADOVI NETO : | [5 empty] | 0
PDV25% : | [5 empty] | 0
SVEUKUPNO STROJARSKI RADOVI BRUTO : | [5 empty] | 0
GRAĐEVINSKI RADOVI
R.br. | Opis radova : |  | Kol. | M.j. | Cijena jedinična | Cijena stavke
1 | Ručno rušenje dijela AB ograde 300x1200 mm , rezanjem i štemanjem , sve na poziciji gornje stanice koso podizne platforme. Građevinska obrada i završno bojanje oštećenih , rezanjem i ručnim rušenjem , dijelova AB ograde. |  | 1 | kpl |  | 0
2 | Probijanje rupe u nadvoju između hodnika i prostorije promjera 30 mm za napojni vod 3x2,5 mm2. |  | 1 | kpl |  | 0
SVEUKUPNO GRAĐEVINSKI RADOVI NETO : | [5 empty] | 0
PDV25% : | [5 empty] | 0
SVEUKUPNO GRAĐEVINSKI RADOVI BRUTO : | [5 empty] | 0
ELEKTROINSTALATERSKI RADOVI
R.br. | Opis radova : |  | Kol. | M.j. | Cijena jedinična | Cijena stavke
1 | Ugradnja 2-P prekidača s diferencijalnom zaštitom serije KZS nazivne struje 16 A , ugradnja osigurača 1P , 10A i ugradnja nosive vodilice u glavnom razvodnom ormaru zajedničke potrošnje. |  | 1 | kpl |  | 0
2 | Ugradnja PVC pok kanala , 40x40 mm , bijele boje na relaciji glavni razvodni ormar zajedničke potrošnje - napojni ormar kose stubišne platforme (cca 8 m) , provlačenje napojnog voda 3x 2,5 mm2 i provlačenje uzemljenja 10mm2 , spajanje i provjera ispravnosti. |  | 1 | kpl |  | 0
3 | Završno ispitivanje elektroinstalaterskih radova od strane ovlaštene tvrtke za ispitivanje elektroinstalacija. |  | 1 | kpl |  | 0
SVEUKUPNO ELEKTRINSTALATERSKI NETO : | [5 empty] | 0
PDV25% : | [5 empty] | 0
SVEUKUPNO ELEKTRINSTALATERSKI BRUTO : | [5 empty] | 0
SVEUKUPNO SVI RADOVI NETO : | [5 empty] | 0
PDV25% : | [5 empty] | 0
SVEUKUPNO SVI RADOVI BRUTO : | [5 empty] | 0
Platforma Vimec V64 je u sukladnosti sa sljedećim Europskim direktivama :
1.) European Directive 2006/95/CEE - Low Voltage
2.) European Directive 2004/108/CEE - EMC
3.) European Directive 42/2006/CEE - Machinery Directive (manufacturer’s certification)
Jamstveni rok :
Rok za dobavu i ugradnju :
Ugradnja se izvodi prema vremenskom planu Naručitelja.
Plaćanje :
Cijena servisa ugarantnom roku :
Vremenski period servisa u garantnom roku :